## EZ-IP
Наименование | Изображение | Описание | Розничная цена | Примечание
Уличные видеокамеры с фиксированным объективом
DH-IPC-HFW1220SP-0360B |  | Видеокамера IP Уличная цилиндрическая 2Мп; 1/2.9" 2Мп CMOS; фикс. объектив: 2,8/3,6мм; сжатие: H.264+/H.264; разрешение и скорость трансляции видео: 1080P/D1(1~25к/c); чувствительность: 0.1лк/F2.0(цвет),0лк@F2.0(ИК вкл); Дальность ИК:30м;DWDR,3DNR,ONVIF; питание: DC12В/PОE; IP67; Рабочая температура: -40 -+60 С; | 5890
DH-IPC-HFW1020SP-0280B-S3 |  | Видеокамера IP Уличная цилиндрическая 720P; 1/4" 1Мп CMOS; фикс. объектив: 2,8/3,6мм; сжатие: H.264+/H.264; разрешение и скорость трансляции видео: 720P/D1/CIF(1~25к/c); чувствительность: 0.5лк/F2.5(цвет),0лк@F2.5(ИК вкл); Дальность ИК:30м;DWDR,3DNR,ONVIF; питание: DC12В/PОE; IP67; Рабочая температура: -40 -+60 С; | 4390
Купольные видеокамеры с фиксированным объективом
DH-IPC-HDW1220SP-0280B |  | Видеокамера IP Купольная 1080P; 1/2.9" 2Мп CMOS; фикс. объектив: 2,8/3,6мм; сжатие: H.264+/H.264; разрешение и скорость трансляции видео: 1080P/D1/CIF(1~25к/c); чувствительность: 0.1лк/F2.0(цвет),0лк@F2.0(ИК вкл); Дальность ИК:30м;DWDR,3DNR,ONVIF; питание: DC12В/PОE; IP67; Рабочая температура: -40 -+60 С; | 5890
DH-IPC-HDW1020SP-0280B-S3 |  | Видеокамера IP Купольная 1Мп; 1/4" 1Мп CMOS; фикс. объектив: 2,8/3,6мм; сжатие: H.264+/H.264; разрешение и скорость трансляции видео: 720P/D1/CIF(1~25к/c); чувствительность: 0.5лк/F2.5(цвет),0лк@F2.5(ИК вкл); Дальность ИК:30м;DWDR,3DNR,ONVIF; питание: DC12В/PОE; IP67; Рабочая температура: -40 -+60 С; | 3490
DH-IPC-HDBW1220EP-0280B |  | Видеокамера IP Купольная антивандальная 2Mп; 1/2,9" 2Mп CMOS; фикс. объектив: 2,8/3,6мм; сжатие:H.264+/H.264; разрешение и скорость трансляции видео: 1080P (1~25к/c); чувствительность: 0.1лк/F2.0(цвет),0лк@F2.0(ИК вкл); Дальность ИК:30м; DWDR,3DNR,ONVIF; питание: DC12В/PОE; IP67, IK10; Рабочая температура: -40 -+60 С; | 6590 | Новинка
DH-IPC-HDBW1020EP-0280B-S3 |  | Видеокамера IP Купольная антивандальная 1Мп; 1/4" 1Мп CMOS; фикс. объектив: 3,6/2.8мм; сжатие:H.264+/H.264; разрешение и скорость трансляции видео: 720P (1~25к/c); чувствительность: 0.5лк/F2.5(цвет),0лк@F2.5(ИК вкл); Дальность ИК:30м; DWDR,3DNR,ONVIF; питание: DC12В/PОE; IP67, IK10; Рабочая температура: -40 -+60 С; | 3690 | Новинка
Миниатюрные IP видеокамеры
DH-IPC-K15AP |  | Видеокамера IP Миниатюрная 1,3Мп c POE; 1/3" 1,3Мп CMOS; фикс. объектив: 2,8мм; сжатие: H.264/MJPEG; разрешение и скорость трансляции видео: 1,3Мп/VGA/QVGA(1~25к/c); чувствительность: 0.5лк/F2.2(цвет), 0лк@F2.2(ИК вкл);Дальность ИК:10м; DWDR, 3DNR, PIR, ONVIF; поддержка Micro SD; встр. микрофон/динамик ;тревожные вх.вых 1/1; питание: DC12В/POE; Рабочая температура: -10 -+45 С; | 6390
WI-FI видеокамеры
DH-IPC-K15P |  | Видеокамера IP Миниатюрная WI-FI 1,3Мп; 1/3" 1,3Мп CMOS; фикс. объектив: 2,8мм; сжатие: H.264/MJPEG; разрешение и скорость трансляции видео: 1,3Мп/VGA/QVGA(1~25к/c); чувствительность: 0.5лк/F2.2(цвет), 0лк@F2.2(ИК вкл);Дальность ИК:10м; DWDR, 3DNR, PIR, ONVIF; поддержка Micro SD; встр. микрофон/динамик ;тревожные вх.вых 1/1; питание: DC12В; Рабочая температура: -10 -+45 С; | 6390
Уличные видеокамеры с вариофокальным объективом
DH-IPC-HFW2221RP-VFS-IRE6 |  | Видеокамера IP Уличная цилиндрическая 1080p; 1/2.7" 2Mп CMOS; вариофокальный объектив: 2.7-12мм; сжатие: H.264+/H.264; разрешение и скорость трансляции видео: 1080P/D1/CIF(1~25к/c); чувствительность: 0.1лк/F1.4(цвет),0лк@F1.4(ИК вкл); Дальность ИК:60м; поддержка Micro SD; WDR 120db,3DNR,ONVIF; питание: DC12В/POE; IP67; Рабочая температура: -40 -+60 С; | 10690
DH-IPC-HDBW2221RP-VFS |  | Видеокамера IP Купольная антивандальная 1,3Mп; 1/2.7" 2Mп CMOS; вариофокальный объектив: 2.7-12мм; сжатие:H.264+/H.264; разрешение и скорость трансляции видео: 1080P(1~25к/c); чувствительность: 0.1лк/F1.4(цвет),0лк@F1.4(ИК вкл); Дальность ИК:30м; поддержка Micro SD; WDR 120db,3DNR,ONVIF; питание: DC12В/POE; IP67/IK10; Рабочая температура: -40 -+60 С; | 10690
Наименование | Изображение | Описание | Розничная цена
4-х канальные IP видеорегистраторы
DHI-NVR2104-S2 |  | Видеорегистратор IP 4-х канальный 6Мп; Входящий поток на запись: до 80Мбит/с; Запись : разрешение до 6Мп; HDD: 1 SATA3 до 6Тб; декодирование: 4кн х 1080Р; Видеовыходы: 1 HDMI, 1 VGA; Сеть: 1 порт 100Mb; USB: 2 порта 2.0; Аудио вх. вых 1/1 для дуплексной связи; P2P,ONVIF; Поддержка: iOS, Android, Windows Phone; Питание: DC 12В/ 3Вт | 4590
DHI-NVR2104-P-S2 |  | Видеорегистратор IP 4-х канальный 6Мп c 4 POE портами; Входящий поток на запись: до 80Мбит/с; Запись : разрешение до 6Мп; HDD: 1 SATA3 до 6Тб; 4 POE порта; декодирование: 4кн х 1080Р; Видеовыходы: 1 HDMI, 1 VGA; Сеть: 1 порт 100Mb; USB: 2 порта 2.0; Аудио вх. вых 1/1 для дуплексной связи; P2P,ONVIF; Поддержка: iOS, Android, Windows Phone; Питание: DC 48В | 7590 | Новинка
DHI-NVR2104HS-P-S2 |  | Видеорегистратор IP 4-х канальный 6Мп c 4 РОЕ портами; Входящий поток на запись: до 80Мбит/с; Запись : разрешение до 6Мп; декодирование: 4кн х 1080Р; HDD: 1 SATA3 до 6Тб; 4 POE порта; Видеовыходы:1 HDMI, 1 VGA; Сеть: 1 порт 100Mb; USB: 2 порта 2.0;Аудио вх. вых 1/1 для дуплексной связи; P2P,ONVIF; Поддержка: iOS, Android, Windows Phone; Питание: DC 48В | 8490
8-ми канальные IP видеорегистраторы
DHI-NVR2108-S2 |  | Видеорегистратор IP 8-ми канальный 6Мп; Входящий поток на запись: до 80Мбит/с; Запись : разрешение до 6Мп; HDD: 1 SATA3 до 6Тб; декодирование: 4кн х 1080Р; Видеовыходы: 1 HDMI, 1 VGA; Сеть: 1 порт 100Mb; USB: 2 порта 2.0; Аудио вх. вых 1/1 для дуплексной связи; P2P, ONVIF; Поддержка: iOS, Android, Windows Phone; Питание: DC 12В/ 3Вт | 6590
DHI-NVR2208-S2 |  | Видеорегистратор IP 8-ми канальный 6Мп; Входящий поток на запись: до 80Мбит/с; Запись : разрешение до 6Мп; декодирование: 4кн х 1080Р; HDD: 2 SATA3 до 12Тб; Видеовыходы: 1 HDMI, 1 VGA; Сеть: 1 порт 100Mb; USB: 2 порта 2.0;Аудио вх. вых 1/1 для дуплексной связи; P2P,ONVIF; Поддержка: iOS, Android, Windows Phone; Питание: DC 12В/ 3Вт | 11390
DHI-NVR2208-8P-S2 |  | Видеорегистратор IP 8-ми канальный 6Мп c 8 РОЕ портами; Входящий поток на запись: до 80Мбит/с; Запись: разрешение до 6Мп; декодирование: 4кн х 1080Р; HDD: 2 SATA3 до 12Тб; Видеовыходы: 1 HDMI, 1 VGA; Сеть: 1 порт 100Mb; 8 POE портов; USB: 2 порта 2.0; Аудио вх. вых 1/1 для дуплексной связи; P2P, ONVIF; Поддержка: iOS, Android, Windows Phone; Питание: DC 53В | 18890
16-ти канальные IP видеорегистраторы
DHI-NVR2116-S2 |  | Видеорегистратор IP 16-nи канальный 6Мп; Входящий поток на запись: до 80Мбит/с; Запись : разрешение до 6Мп; HDD: 1 SATA3 до 6Тб; декодирование: 4кн х 1080Р; Видеовыходы: 1 HDMI, 1 VGA; Сеть: 1 порт 100Mb; USB: 2 порта 2.0; Аудио вх. вых 1/1 для дуплексной связи; P2P, ONVIF; Поддержка: iOS, Android, Windows Phone; Питание: DC 12В/ 2,4Вт | 8890 | Новинка

## IP Camera
Наименование | Изображение | Описание | Розничная цена | Комментарий
Уличные видеокамеры с вариофокальным объективом
DH-IPC-HFW5431EP-ZE |  | Видеокамера IP Уличная цилиндрическая 4Mп; 1/3" 4Mп CMOS; моторизированный объектив: 2,7-13,5мм; сжатие: H.265+/H.265/H.264+/H.264;разрешение и скорость трансляции видео: 4Mп/720P/D1@(1~25к/с); чувствительность: 0.03лк/F1.4(цвет, 1/3с), 0.3лк/F1.4(цвет, 1/30с), 0лк@F1.4(ИК вкл); Дальность ИК:50м; ВИДЕОАНАЛИТИКА,ROI, WDR,3DNR,ONVIF; поддержка Micro SD; аудио вх. вых 1/1; тревожные вх.вых 2/1; питание: DC12В/ePOE; IP67; IK10 Рабочая температура: -30 -+60 С; | 23790 | Новинка
DH-IPC-HFW5231EP-ZE |  | Видеокамера IP Уличная цилиндрическая 2Mп; 1/2,8" 2Mп STARVIS™ CMOS; моторизированный объектив: 2,7-13,5мм; сжатие: H.265+/H.265/H.264+/H.264;разрешение и скорость трансляции видео: 1080P/D1@(1~50к/с); чувствительность: 0.006лк/F1.4(цвет, 1/3с), 0.05лк/F1.4(цвет, 1/30с), 0лк@F1.4(ИК вкл); Дальность ИК:50м; ВИДЕОАНАЛИТИКА,ROI, WDR,3DNR,ONVIF; поддержка Micro SD; аудио вх. вых 1/1; тревожные вх.вых 2/1; питание: DC12В/ePOE; IP67; IK10 Рабочая температура: -30 -+60 С; | 19990 | Новинка
DH-IPC-HFW2431TP-ZS |  | Видеокамера IP Уличная цилиндрическая 4Mп; 1/3" 4Mп CMOS; моторизированный объектив: 2,7-13,5мм; сжатие: H.265+/H.265/H.264+/H.264;разрешение и скорость трансляции видео: 4Mп(1~20к/с)/3Мп@(1~25к/с); чувствительность: 0.03лк/F1.4(цвет, 1/3с), 0.3лк/F1.4(цвет, 1/30с), 0лк@F1.4(ИК вкл); Дальность ИК:60м; WDR; ONVIF; поддержка Micro SD;питание: DC12В/POE; IP67; IK10(опционально) Рабочая температура: -30 -+60 С; | 16490 | Новинка
DH-IPC-HFW2431TP-VFS |  | Видеокамера IP Уличная цилиндрическая 4Mп; 1/3" 4Mп CMOS; вариофокальный объектив: 2,7-13,5мм; сжатие: H.265+/H.265/H.264+/H.264;разрешение и скорость трансляции видео: 4Mп(1~20к/с)/3Мп@(1~25к/с); чувствительность: 0.03лк/F1.4(цвет, 1/3с), 0.3лк/F1.4(цвет, 1/30с), 0лк@F1.4(ИК вкл); Дальность ИК:60м; WDR; ONVIF; поддержка Micro SD; аудио вх. вых 1/1; тревожные вх.вых 1/1; питание: DC12В/POE; IP67; IK10(опционально) Рабочая температура: -30 -+60 С; | 14990 | Новинка
DH-IPC-HFW2231TP-ZS |  | Видеокамера IP Уличная цилиндрическая 2Mп; 1/2,8" 2Mп CMOS; моторизированный объектив: 2,7-13,5мм; сжатие: H.265+/H.265/H.264+/H.264;разрешение и скорость трансляции видео: 1080P@(1~25к/с); чувствительность: 0.006лк/F1.4(цвет, 1/3с), 0.05лк/F1.4(цвет, 1/30с), 0лк@F1.4(ИК вкл); Дальность ИК:60м; WDR, ONVIF; поддержка Micro SD; питание: DC12В/POE; IP67; Рабочая температура: -30 -+60 С; | 14990 | Новинка
DH-IPC-HFW2231TP-VFS |  | Видеокамера IP Уличная цилиндрическая 2Mп; 1/2,8" 2Mп CMOS; вариофокальный объектив: 2,7-13,5мм; сжатие: H.265+/H.265/H.264+/H.264;разрешение и скорость трансляции видео: 1080P@(1~25к/с); чувствительность: 0.006лк/F1.4(цвет, 1/3с), 0.05лк/F1.4(цвет, 1/30с), 0лк@F1.4(ИК вкл); Дальность ИК:60м; WDR, ONVIF; поддержка Micro SD;питание: DC12В/POE; IP67; IK10 (опционально) Рабочая температура: -30 -+60 С; | 13590 | Новинка
Уличные видеокамеры с фиксированным объективом
DH-IPC-HFW4431TP-ASE-0360B |  | Видеокамера IP Уличная цилиндрическая 4Mп; 1/3" 4Mп CMOS; моторизированный объектив: 3,6/6мм; сжатие: H.265+/H.265/H.264+/H.264;разрешение и скорость трансляции видео: 4Mп/720P/D1@(1~25к/с); чувствительность: 0.06лк/F1.6(цвет, 1/3с), 0.4лк/F1.6(цвет, 1/30с), 0лк@F1.6(ИК вкл); Дальность ИК:60м; ВИДЕОАНАЛИТИКА,ROI, WDR 120dB,3DNR,ONVIF; поддержка Micro SD; аудио вх. вых 1/1; тревожные вх.вых 1/1; питание: DC12В/ePOE; IP67; IK10 Рабочая температура: -30 -+60 С; | 13590 | Новинка
DH-IPC-HFW4231TP-ASE-0360B |  | Видеокамера IP Уличная цилиндрическая 2Mп; 1/2,8" 2Mп STARVIS™ CMOS; объектив: 3,6/6мм; сжатие: H.265+/H.265/H.264+/H.264;разрешение и скорость трансляции видео: 1080P/D1@(1~50к/с); чувствительность: 0.009лк/F1.6(цвет, 1/3с), 0.07лк/F1.6(цвет, 1/30с), 0лк@F1.6(ИК вкл); Дальность ИК:60м; ВИДЕОАНАЛИТИКА,ROI, WDR,3DNR,ONVIF; поддержка Micro SD; аудио вх. вых 1/1; тревожные вх.вых 1/1; питание: DC12В/ePOE; IP67; IK10 Рабочая температура: -30 -+60 С; | 11890 | Новинка
DH-IPC-HFW1431SP-0360B |  | Видеокамера IP Уличная цилиндрическая 4Мп; 1/3" 4Мп CMOS; фикс. объектив: 3,6мм;сжатие: H.265+/H.265/H.264+/H.264; разрешение и скорость трансляции видео: 4Мп(1~20к/c),3Мп/1080P(1~25к/c); чувствительность: 0.31лк/F2.2(цвет),0лк@F2.2(ИК вкл); Дальность ИК:30м; WDR,3DNR,ONVIF; питание: DC12В/PОE; IP67; Рабочая температура: -40 -+60 С; | 9690 | Новинка
DH-IPC-HFW1431SP-0280B |  | Видеокамера IP Уличная цилиндрическая 4Мп; 1/3" 4Мп CMOS; фикс. объектив: 2,8мм;сжатие: H.265+/H.265/H.264+/H.264; разрешение и скорость трансляции видео: 4Мп(1~20к/c),3Мп/1080P(1~25к/c); чувствительность: 0.31лк/F2.2(цвет),0лк@F2.2(ИК вкл); Дальность ИК:30м; WDR,3DNR,ONVIF; питание: DC12В/PОE; IP67; Рабочая температура: -40 -+60 С; | 9690 | Новинка
DH-IPC-HFW1230SP-0280B |  | Видеокамера IP Уличная цилиндрическая 2Мп; 1/2.9" 2Мп CMOS; фикс. объектив: 3,6/2,8мм; сжатие: H.265+/H.265/H.264+/H.264; разрешение и скорость трансляции видео: 1080P/D1(1~25к/c); чувствительность: 0.1лк/F2.0(цвет),0лк@F2.0(ИК вкл); Дальность ИК:30м;DWDR,3DNR,ONVIF; питание: DC12В/PОE; IP67; Рабочая температура: -40 -+60 С; | 6390 | Новинка
Купольные антивандальные видеокамеры с вариофокальным объективом
DH-IPC-HDBW5431RP-ZE |  | Видеокамера IP купольная 4Mп; 1/3" 4Mп CMOS; моторизированный объектив: 2,7-13,5мм; сжатие: H.265+/H.265/H.264+/H.264;разрешение и скорость трансляции видео: 4Mп/720P/D1@(1~25к/с); чувствительность: 0.03лк/F1.4(цвет, 1/3с), 0.3лк/F1.4(цвет, 1/30с), 0лк@F1.4(ИК вкл); Дальность ИК:50м; ВИДЕОАНАЛИТИКА,ROI, WDR,3DNR,ONVIF; поддержка Micro SD; аудио вх. вых 1/1; тревожные вх.вых 1/1; питание: DC12В/ePOE; IP67; IK10 Рабочая температура: -30 -+60 С; | 23790 | Новинка
DH-IPC-HDBW5231RP-ZE |  | Видеокамера IP купольная 2Mп; 1/2,8" 2Mп STARVIS™ CMOS; моторизированный объектив: 2,7-13,5мм; сжатие: H.265+/H.265/H.264+/H.264;разрешение и скорость трансляции видео: 1080P/D1@(1~50к/с); чувствительность: 0.006лк/F1.4(цвет, 1/3с), 0.05лк/F1.4(цвет, 1/30с), 0лк@F1.4(ИК вкл); Дальность ИК:50м; ВИДЕОАНАЛИТИКА,ROI, WDR,3DNR,ONVIF; поддержка Micro SD; аудио вх. вых 1/1; тревожные вх.вых 1/1; питание: DC12В/ePOE; IP67; IK10 Рабочая температура: -30 -+60 С; | 19990 | Новинка
DH-IPC-HDW5431RP-ZE |  | Видеокамера IP купольная 4Mп; 1/3" 4Mп CMOS; моторизированный объектив: 2,7-13,5мм; сжатие: H.265+/H.265/H.264+/H.264;разрешение и скорость трансляции видео: 4Mп/720P/D1@(1~25к/с); чувствительность: 0.03лк/F1.4(цвет, 1/3с), 0.3лк/F1.4(цвет, 1/30с), 0лк@F1.4(ИК вкл); Дальность ИК:50м; ВИДЕОАНАЛИТИКА,ROI, WDR,3DNR,ONVIF; поддержка Micro SD;встроенный микрофон; питание: DC12В/ePOE; IP67; Рабочая температура: -30 -+60 С; | 23790 | Новинка
DH-IPC-HDW5231RP-ZE |  | Видеокамера IP купольная 2Mп; 1/2,8" 2Mп STARVIS™ CMOS; моторизированный объектив: 2,7-13,5мм; сжатие: H.265+/H.265/H.264+/H.264;разрешение и скорость трансляции видео: 1080P/D1@(1~50к/с); чувствительность: 0.006лк/F1.4(цвет, 1/3с), 0.05лк/F1.4(цвет, 1/30с), 0лк@F1.4(ИК вкл); Дальность ИК:50м; ВИДЕОАНАЛИТИКА,ROI, WDR,3DNR,ONVIF; поддержка Micro SD; встроенный микрофон; питание: DC12В/ePOE; IP67; Рабочая температура: -30 -+60 С; | 19990 | Новинка
DH-IPC-HDBW2431RP-ZS |  | Видеокамера IP Уличная цилиндрическая 4Mп; 1/3" 4Mп CMOS; моторизированный объектив: 2,7-13,5мм; сжатие: H.265+/H.265/H.264+/H.264;разрешение и скорость трансляции видео: 4Mп(1~20к/с)/3Мп@(1~25к/с); чувствительность: 0.03лк/F1.4(цвет, 1/3с), 0.3лк/F1.4(цвет, 1/30с), 0лк@F1.4(ИК вкл); Дальность ИК:30м; WDR; ONVIF; поддержка Micro SD; питание: DC12В/POE; IP67; IK10 Рабочая температура: -30 -+60 С; | 15190 | Новинка
DH-IPC-HDBW2431RP-VFS |  | Видеокамера IP Уличная цилиндрическая 4Mп; 1/3" 4Mп CMOS; вариофокальный объектив: 2,7-13,5мм; сжатие: H.265+/H.265/H.264+/H.264;разрешение и скорость трансляции видео: 4Mп(1~20к/с)/3Мп@(1~25к/с); чувствительность: 0.03лк/F1.4(цвет, 1/3с), 0.3лк/F1.4(цвет, 1/30с), 0лк@F1.4(ИК вкл); Дальность ИК:30м; WDR; ONVIF; поддержка Micro SD; питание: DC12В/POE; IP67; IK10 Рабочая температура: -30 -+60 С; | 14290 | Новинка
DH-IPC-HDBW2231RP-ZS |  | Видеокамера IP Уличная цилиндрическая 2Mп; 1/2,8" 2Mп CMOS; моторизированный объектив: 2,7-13,5мм; сжатие: H.265+/H.265/H.264+/H.264;разрешение и скорость трансляции видео: 1080P@(1~25к/с); чувствительность: 0.006лк/F1.4(цвет, 1/3с), 0.05лк/F1.4(цвет, 1/30с), 0лк@F1.4(ИК вкл); Дальность ИК:30м; WDR, ONVIF; поддержка Micro SD; DC12В/POE; IP67; IK10 Рабочая температура: -30 -+60 С; | 13890 | Новинка
DH-IPC-HDBW2231RP-VFS |  | Видеокамера IP Уличная цилиндрическая 2Mп; 1/2,8" 2Mп CMOS; вариофокальный объектив: 2,7-13,5мм; сжатие: H.265+/H.265/H.264+/H.264;разрешение и скорость трансляции видео: 1080P@(1~25к/с); чувствительность: 0.006лк/F1.4(цвет, 1/3с), 0.05лк/F1.4(цвет, 1/30с), 0лк@F1.4(ИК вкл); Дальность ИК:30м; WDR, ONVIF; поддержка Micro SD; питание: DC12В/POE; IP67; IK10 Рабочая температура: -30 -+60 С; | 12990 | Новинка
DH-IPC-HDW2431RP-ZS |  | Видеокамера IP Купольная 4Мп; 1/3" 4Mп CMOS; моторизованный объектив: 2.7-13,5мм; сжатие:H.265+/H.265/H.264+/H.264; разрешение и скорость трансляции видео: 4Мп (1~20к/с), 3Мп/D1/CIF(1~25к/c); чувствительность: 0.03лк/F1.4(цвет, 1/3с), 0.3лк/F1.4(цвет, 1/30с), 0лк@F1.4(ИК вкл); Дальность ИК:50м; Micro SD; WDR 120db,3DNR, ONVIF; питание: DC12В/POE; IP67; Рабочая температура: -30 -+60 С; | 15590 | Новинка
DH-IPC-HDW2231R-ZS |  | Видеокамера IP Уличная цилиндрическая 2Mп; 1/2,8" 2Mп CMOS; моторизированный объектив: 2,7-13,5мм; сжатие: H.265+/H.265/H.264+/H.264;разрешение и скорость трансляции видео: 1080P@(1~25к/с); чувствительность: 0.006лк/F1.4(цвет, 1/3с), 0.05лк/F1.4(цвет, 1/30с), 0лк@F1.4(ИК вкл); Дальность ИК:50м; WDR, ONVIF; поддержка Micro SD; питание: DC12В/POE; IP67; IK10 Рабочая температура: -30 -+60 С; | 14290 | Новинка
Купольные видеокамеры с фиксированным объективом
DH-IPC-HDBW4431EP-ASE-0360B |  | Видеокамера IP купольная 4Mп; 1/3" 4Mп CMOS; фиксированный объектив: 2,8мм (3,6 /6мм); сжатие: H.265+/H.265/H.264+/H.264;разрешение и скорость трансляции видео: 4Mп/720P/D1@(1~25к/с); чувствительность: 0.09лк/F1.6(цвет, 1/3с), 0.4лк/F1.6(цвет, 1/30с), 0лк@F1.6(ИК вкл); Дальность ИК:30м; ВИДЕОАНАЛИТИКА,ROI, WDR,3DNR,ONVIF; поддержка Micro SD; питание: DC12В/ePOE; IP67; IK10 Рабочая температура: -30 -+60 С; | 13590 | Новинка
DH-IPC-HDBW4231EP-ASE-0360B |  | Видеокамера IP купольная 2Mп; 1/2,8" 2Mп STARVIS™ CMOS; фиксированный объектив: 2,8мм (3,6 /6мм); сжатие: H.265+/H.265/H.264+/H.264;разрешение и скорость трансляции видео: 1080P/D1@(1~50к/с); чувствительность: 0.007лк/F1.6(цвет, 1/3с), 0.06лк/F1.6(цвет, 1/30с), 0лк@F1.6(ИК вкл); Дальность ИК:30м; ВИДЕОАНАЛИТИКА,ROI, WDR,3DNR,ONVIF; поддержка Micro SD; питание: DC12В/ePOE; IP67; IK10; Рабочая температура: -30 -+60 С; | 11890 | Новинка
DH-IPC-HDW4431EMP-ASE-0280B |  | Видеокамера IP купольная 4Mп; 1/3" 4Mп CMOS; фиксированный объектив: 2,8мм (3,6 /6мм); сжатие: H.265+/H.265/H.264+/H.264;разрешение и скорость трансляции видео: 4Mп/720P/D1@(1~25к/с); чувствительность: 0.06лк/F1.6(цвет, 1/3с), 0.4лк/F1.6(цвет, 1/30с), 0лк@F1.6(ИК вкл); Дальность ИК:50м; ВИДЕОАНАЛИТИКА,ROI, WDR,3DNR,ONVIF; поддержка Micro SD;встроенный микрофон; питание: DC12В/ePOE; IP67; Рабочая температура: -30 -+60 С; | 13590 | Новинка
DH-IPC-HDW4231EMP-ASE-0280B |  | Видеокамера IP купольная 2Mп; 1/2,8" 2Mп STARVIS™ CMOS; фиксированный объектив: 2,8мм (3,6 /6мм); сжатие: H.265+/H.265/H.264+/H.264;разрешение и скорость трансляции видео: 1080P/D1@(1~50к/с); чувствительность: 0.007лк/F1.6(цвет, 1/3с), 0.06лк/F1.6(цвет, 1/30с), 0лк@F1.6(ИК вкл); Дальность ИК:50м; ВИДЕОАНАЛИТИКА,ROI, WDR,3DNR,ONVIF; поддержка Micro SD; встроенный микрофон; питание: DC12В/ePOE; IP67; Рабочая температура: -30 -+60 С; | 11890 | Новинка
DH-IPC-HDBW1431EP-S-0360B |  | Видеокамера IP Купольная антивандальная 4Мп; 1/3" 4Мп CMOS; фикс. объектив: 2.8/3,6мм; сжатие:H.265+/H.265/H.264+/H.264; разрешение и скорость трансляции видео: 4Мп (1~20к/с), 3Мп/1080P (1~25к/c); чувствительность: 0.08лк/F2.0(цвет, 1/3с), 0.3лк/F2.0(цвет, 1/30с), 0лк@F2.0(ИК вкл); поддержка Micro SD; Дальность ИК:30м; WDR,3DNR,ONVIF; питание: DC12В/PОE; IP67, IK10; Рабочая температура: -30 -+60 С; | 9890 | Новинка
DH-IPC-HDBW1230EP-S-0360B |  | Видеокамера IP Купольная антивандальная 2Мп; 1/2,9" 2Мп CMOS; фикс. объектив: 2.8/3,6мм; сжатие:H.265+/H.265/H.264+/H.264; разрешение и скорость трансляции видео: 1080P (1~25к/c); чувствительность: 0.08лк/F2.0(цвет, 1/3с), 0.3лк/F2.0(цвет, 1/30с); поддержка Micro SD;Дальность ИК:30м; DWDR,3DNR,ONVIF; питание: DC12В/PОE; IP67, IK10; Рабочая температура: -30 -+60 С; | 6390 | Новинка
DH-IPC-HDW1431SP-0280B |  | Видеокамера IP Купольная 4Мп; 1/3" 4Мп CMOS; фикс. объектив: 2.8/3,6мм; сжатие:H.265+/H.265/H.264+/H.264; разрешение и скорость трансляции видео: 4Мп (1~20к/с), 3Мп/1080P (1~25к/c); чувствительность: 0.08лк/F2.0(цвет, 1/3с), 0.3лк/F2.0(цвет, 1/30с); Дальность ИК:30м; WDR,3DNR,ONVIF; питание: DC12В/PОE; IP67, Рабочая температура: -30 -+60 С; | 9890 | Новинка
DH-IPC-HDW1230SP-0280B |  | Видеокамера IP Купольная антивандальная 2Мп; 1/3" 2Мп CMOS; фикс. объектив: 2.8/3,6мм; сжатие:H.265+/H.265/H.264+/H.264; разрешение и скорость трансляции видео: 1080P (1~25к/c); чувствительность: 0.08лк/F2.0(цвет, 1/3с), 0.3лк/F2.0(цвет, 1/30с); Дальность ИК:30м; DWDR,3DNR,ONVIF; питание: DC12В/PОE; IP67; Рабочая температура: -30 -+60 С; | 6390 | Новинка
Мини-купольные видеокамеры с фиксированным объективом
DH-IPC-HDBW4431FP-AS-0280B |  | Видеокамера IP Мини-купольная антивандальная ; 1/3" 4Мп CMOS; фикс. объектив: 2,8мм (3,6/6мм); сжатие:H.265+/H.265/H.264+/H.264; разрешение и скорость трансляции видео: 4Мп/720P/D1(1~25к/c); чувствительность: 0.08Лк@ F2.0(цвет, 1/3с); 0.3Лк@ F2.0(цвет, 1/30с); 0Лк@ F2.0 (ИК вкл.); Дальность ИК:20м; ВИДЕОАНАЛИТИКА,ROI,WDR 120db,3DNR,ONVIF; поддержка Micro SD; Встроенный микрофон; питание: DC12В/PОE; IP67,IK10 ; Рабочая температура: -40 -+60 С; | 12990
DH-IPC-HDBW4231FP-AS-0360B |  | Видеокамера IP Мини-купольная антивандальная ; 1/2.8" 2Мп STARVIS™ CMOS; фикс. объектив: 2,8мм (3,6/6мм); сжатие:H.265+/H.265/H.264+/H.264; разрешение и скорость трансляции видео: 2Мп/D1(1~50к/c); чувствительность: 0.009Лк@ F2.0(цвет, 1/3с); 0.07Лк@ F2.0(цвет, 1/30с); 0Лк@ F2.0 (ИК вкл.); Дальность ИК:20м; ВИДЕОАНАЛИТИКА,ROI,WDR 120db,3DNR,ONVIF; поддержка Micro SD; Встроенный микрофон; питание: DC12В/PОE; IP67,IK10 ; Рабочая температура: -30 -+60 С; | 11190
DH-IPC-HDPW1420FP-AS-0280B |  | Видеокамера IP мини-купольная пластиковая IP видеокамера; 1/3" 4Мп CMOS; фикс. объектив: 2,8мм; сжатие: H.264/MJPEG; разрешение и скорость трансляции видео: 4Мп(1~20к/c),3Мп/1080P(1~25к/c); чувствительность: 0.01лк/F2.0(цвет),0лк@F2.0(ИК вкл); Дальность ИК:20м; ROI,3DNR,ONVIF; поддержка Micro SD; Встроенный микрофон; питание: DC12В/PОE; IP67; Рабочая температура: -40 -+60 С; | 9890 | Повышение цены
DH-IPC-HDB4431CP-AS-0360B |  | Видеокамера IP Мини-купольная антивандальная ; 1/3" 4Мп CMOS; фикс. объектив: 2,8мм (3,6мм); сжатие:H.265+/H.265/H.264+/H.264; разрешение и скорость трансляции видео: 4Мп/720P/D1(1~25к/c); чувствительность: 0.08Лк@ F2.0(цвет, 1/3с); 0.3Лк@ F2.0(цвет, 1/30с); 0,04Лк@ F2.0 (Ч/Б. 1/3с); 0,2Лк@ F2.0 (Ч/Б. 1/30с); ВИДЕОАНАЛИТИКА,ROI,WDR 120db,3DNR,ONVIF; поддержка Micro SD; Встроенный микрофон; питание: DC12В/PОE; IP66 ; Рабочая температура: -40 -+60 С; | 12690 | Новинка
DH-IPC-HDB4231CP-AS-0280B |  | Видеокамера IP Мини-купольная антивандальная ; 1/2.8" 2Мп STARVIS™ CMOS; фикс. объектив: 2,8мм (3,6мм); сжатие:H.265+/H.265/H.264+/H.264; разрешение и скорость трансляции видео: 2Мп/D1(1~50к/c); чувствительность: 0.009Лк@ F2.0(цвет, 1/3с); 0.07Лк@ F2.0(цвет, 1/30с); 0,005Лк@ F2.0 (Ч/Б. 1/3с); 0,03Лк@ F2.0 (Ч/Б. 1/30с); ВИДЕОАНАЛИТИКА,ROI,WDR 120db,3DNR,ONVIF; поддержка Micro SD; Встроенный микрофон; питание: DC12В/PОE; IP66 ; Рабочая температура: -30 -+60 С; | 10790 | Новинка
DH-IPC-HDB4431GP-AS-0280B |  | Видеокамера IP Купольная встраеваемая 4Mп; 1/3" 4Mп CMOS; фикс. объектив 2.8/3,6мм; сжатие: H.265+/H.265/H.264+/H.264; разрешение и скорость трансляции видео: 4Mп/D1/720P(1~25к/c); чувствительность: 0.08лк/F2.0(цвет, 1/3с), 0.3лк/F2.0(цвет, 1/30с), 0.04лк@F2.0(Ч/Б, 1/3с), 0.2лк@F2.0(Ч/Б, 1/30с); ВИДЕОАНАЛИТИКА,ROI,WDR 120db, 3DNR, ONVIF; поддержка Micro SD; Встроенный микрофон; питание: DC12В/PОE; IK08; Рабочая температура: -10 -+45 С; | 12990 | Новинка
DH-IPC-HDB4231GP-AS-0360B |  | Видеокамера IP Купольная встраеваемая 1080P; 1/2/8" 2Mп CMOS; фикс. объектив 2,8/3.6мм; сжатие: H.265+/H.265/H.264+/H.264; разрешение и скорость трансляции видео: 1080P/D1/720P(1~50к/c); чувствительность: 0.009лк/F2.0(цвет, 1/3с), 0.07лк/F2.0(цвет, 1/30с), 0.005лк@F2.0(Ч/Б, 1/3с), 0.03лк@F2.0(Ч/Б, 1/30с); ВИДЕОАНАЛИТИКА,ROI,WDR 120db, 3DNR, ONVIF; поддержка Micro SD; Встроенный микрофон; питание: DC12В/PОE; IK08; Рабочая температура: -10 -+45 С; | 11190 | Новинка
Миниатюрные IP видеокамеры
DH-IPC-K35AP |  | Видеокамера IP Миниатюрная 3Мп c POE; 1/3" 3Мп CMOS; фикс. объектив: 2,8мм; сжатие: H.264/MJPEG; разрешение и скорость трансляции видео: 3Мп (1~20к/с), 1080P/VGA/QVGA(1~25к/c); чувствительность: 0.78лк/F2.0(цвет), 0лк@F2.0(ИК вкл); Дальность ИК:10м; DWDR, 3DNR, PIR, ONVIF; поддержка Micro SD; встр. микрофон/динамик ;тревожные вх.вых 1/1; питание: DC12В/POE; Рабочая температура: -10 -+45 С; | 8990 | Повышение цены
WI-FI видеокамеры
DH-IPC-HFW1120SP-W-0280B |  | Видеокамера IP WI-FI 1,3Мп; 1/3" 1,3Мп CMOS; фикс. объектив: 2,8мм(3,6мм); сжатие: H.264/H.264B/H.264H/MJPEG; разрешение и скорость трансляции видео: 1,3Мп/VGA(1~25к/c); чувствительность: 0.01лк/F2.5(цвет), 0лк@F2.5(ИК вкл); Дальность ИК:30м; DWDR, 3DNR, ONVIF; поддержка Micro SD; питание: DC12В;IP67; Рабочая температура: -10 -+50 С; | 6090
DH-IPC-HDBW1120EP-W-0280B |  | Видеокамера IP WI-FI 1,3Мп; 1/3" 1,3Мп CMOS; фикс. объектив: 2,8мм(3,6мм); сжатие: H.264/H.264B/H.264H/MJPEG; разрешение и скорость трансляции видео: 1,3Мп/VGA(1~25к/c); чувствительность: 0.5лк/F2.5(цвет), 0лк@F2.5(ИК вкл); Дальность ИК:30м; DWDR, 3DNR, ONVIF; поддержка Micro SD; питание: DC12В;IP67;IK10; Рабочая температура: -10 -+50 С; | 6790
DH-IPC-K46P |  | Видеокамера IP Миниатюрная WI-FI 4Mп; 1/3" 4Mп CMOS; фикс. объектив: 2,8мм; сжатие: H.265/H.264; разрешение и скорость трансляции видео: 4Мп(1~20к/c); Дальность ИК:10м; ONVIF; поддержка Micro SD; встр. микрофон/динамик; тревожные вх.вых 1/1 питание: DC12В; Рабочая температура: -10 -+45 С; | 10990 | Повышение цены
DH-IPC-K35P |  | Видеокамера IP Миниатюрная WI-FI 3Мп; 1/3" 3Мп CMOS; фикс. объектив: 2,8мм; сжатие: H.264/MJPEG; разрешение и скорость трансляции видео: 3Мп (1~20к/с), 1080P/VGA/QVGA(1~25к/c); чувствительность: 0.78лк/F2.0(цвет), 0лк@F2.0(ИК вкл); Дальность ИК:10м; DWDR, 3DNR, PIR, ONVIF; поддержка Micro SD; встр. микрофон/динамик ;тревожные вх.вых 1/1; питание: DC12В; Рабочая температура: -10 -+45 С; | 8990 | Новинка
DH-IPC-K26P |  | Видеокамера IP Миниатюрная WI-FI 2Mп; 1/3" 2Mп CMOS; фикс. объектив: 2,8мм; сжатие: H.265/H.264; разрешение и скорость трансляции видео: 2Мп(1~25к/c); Дальность ИК:10м; ONVIF; поддержка Micro SD; встр. микрофон/динамик; тревожные вх.вых 1/1 питание: DC12В; Рабочая температура: -10 -+45 С; | 8990 | Повышение цены
DH-IPC-A46P |  | Видеокамера IP Купольная поворотная WI-FI 4Mп; 1/3" 4Mп CMOS; фикс. объектив: 3,6мм; сжатие: H.265/H.264; разрешение и скорость трансляции видео:4Мп(1~20к/c); Дальность ИК:10м; ONVIF; поворот: 0°~±355°, наклон: 0°~90°; поддержка Micro SD; встр. микрофон/динамик; питание: DC5В; Рабочая температура: -10 -+45 С; | 14990 | Снижение цены
DH-IPC-A26P |  | Видеокамера IP Купольная поворотная WI-FI 2Mп; 1/2.9" 2Mп CMOS; фикс. объектив: 3,6мм; сжатие: H.265/H.264; разрешение и скорость трансляции видео: 2Мп(1~25к/c); Дальность ИК:10м; ONVIF; поворот: 0°~±355°, наклон: 0°~90°; поддержка Micro SD; встр. микрофон/динамик; питание: DC5В; Рабочая температура: -10 -+45 С; | 12090 | Повышение цены
Скоростные PTZ видеокамеры
DH-SD59430U-HNI |  | Видеокамера IP Скоростная поворотная уличная 4Мп; 1/3" 4Mп CMOS; 30x кратное оптическое увеличение; Дальность ИК: 100м; сжатие: H.265+/H.265/H.264+/H.264; разрешение и скорость трансляции видео: 4Мп/3Мп (1~25к/с), 1080P (1~50к/с) ; чувствительность: 0.05лк/F1.6(цвет), 0лк@F1.6(ИК вкл.); ВИДЕОАНАЛИТИКА,WDR 120db,3DNR,ONVIF; поддержка Micro SD; аудио вх. вых 1/1;тревожные вх.вых 2/1; питание: AC24В/PОE+; IP66; Рабочая температура: -40 -+70 С; | 72990
DH-SD59230U-HNI |  | Видеокамера IP Уличная скоростная купольная PTZ 1080P с автотрекингом; 1/2.8" 2Mп STARVIS™ CMOS; 30x кратное оптическое увеличение; сжатие: H.265+/H.265/H.264+/H.264; разрешение и скорость трансляции видео: 1080P/1.3Мп/720P (1~50к/с) ; Дальность ИК: 150м; чувствительность: 0.005лк/F1.6(цвет), 0лк@F1.6(ИК вкл.); АВТОСЛЕЖЕНИЕ, ВИДЕОАНАЛИТИКА,WDR 120дб, 3DNR,ONVIF; поддержка Micro SD; аудио вх. вых 1/1;тревожные вх.вых 2/1; питание: AC24В/PОE+; IP66; Рабочая температура: -40 -+70 С; | 65690
DH-SD59225U-HNI |  | Видеокамера IP Скоростная поворотная уличная 1080P c автотрекингом; 1/2.8" 2Mп STARVIS™ CMOS; 25x кратное оптическое увеличение; Дальность ИК: 150м; сжатие: H.265+/H.265/H.264+/H.264; разрешение и скорость трансляции видео: 1080P/1.3Мп/720P (1~50к/с); чувствительность: 0.005лк/F1.6(цвет), 0лк@F1.6(ИК вкл.); АВТОСЛЕЖЕНИЕ, ВИДЕОАНАЛИТИКА, WDR 120db, 3DNR,ONVIF; поддержка Micro SD; аудио вх. вых 1/1;тревожные вх.вых 2/1; питание: AC24В/POE+; IP66; Рабочая температура: -40 -+70 С; | 44290
DH-SD59131U-HNI |  | Видеокамера IP Скоростная поворотная уличная 1,3Мп c автотрекингом; 1/2.8" 1,3Mп STARVIS™ CMOS; 31 кратное оптическое увеличение; Дальность ИК: 150м; сжатие: H.265+/H.265/H.264+/H.264; разрешение и скорость трансляции видео: 720P (1~50к/с) ; чувствительность: 0.005лк/F1.6(цвет), 0лк@F1.6(ИК вкл.); АВТОСЛЕЖЕНИЕ, ВИДЕОАНАЛИТИКА,WDR 120db , 3DNR,ONVIF; поддержка Micro SD; аудио вх. вых 1/1;тревожные вх.вых 2/1; питание: AC24В/POE+; IP66; Рабочая температура: -40 -+70 С; | 44290
DH-SD50430U-HNI |  | Видеокамера IP Скоростная поворотная уличная 4Мп; 1/3" 4Mп CMOS; 30x кратное оптическое увеличение; сжатие: H.265+/H.265/H.264+/H.264; разрешение и скорость трансляции видео: 4Мп/3Мп (1~25к/с), 1080P (1~50к/с) ; чувствительность: 0.05лк/F1.6(цвет), 0,005лк@F1.6(Ч/Б); ВИДЕОАНАЛИТИКА,WDR 120db,3DNR,ONVIF; поддержка Micro SD; аудио вх. вых 1/1;тревожные вх.вых 2/1; питание: AC24В/PОE+; IP67; IK10; Рабочая температура: -40 -+70 С; | 68990 | Новинка
DH-SD50230U-HNI |  | Видеокамера IP Скоростная поворотная уличная PTZ 1080P автотрекингом; 1/2.8" 2Mп STARVIS™ CMOS; 30x кратное оптическое увеличение; сжатие: H.265+/H.265/H.264+/H.264; разрешение и скорость трансляции видео: 1080P/1.3Мп/720P (1~50к/с) ; чувствительность: 0.005лк/F1.6(цвет), 0,0005лк@F1.6(Ч/Б); АВТОСЛЕЖЕНИЕ, ВИДЕОАНАЛИТИКА,WDR 120дб, 3DNR,ONVIF; поддержка Micro SD; аудио вх. вых 1/1;тревожные вх.вых 2/1; питание: AC24В/PОE+; IP67/IK10; Рабочая температура: -40 -+60 С; | 59590
DH-SD50225U-HNI |  | Видеокамера IP Скоростная поворотная уличная 1080P c автотрекингом; 1/2.8" 2Mп STARVIS™ CMOS; 25x кратное оптическое увеличение; сжатие: H.265+/H.265/H.264+/H.264; разрешение и скорость трансляции видео: 1080P/1.3Мп/720P (1~50к/с); чувствительность: 0.005лк/F1.6(цвет), 0,0005лк@F1.6(Ч/Б);АВТОСЛЕЖЕНИЕ, ВИДЕОАНАЛИТИКА,WDR 120db, 3DNR,ONVIF; поддержка Micro SD; аудио вх. вых 1/1;тревожные вх.вых 2/1; питание: AC24В/POE+; IP67/IK10; Рабочая температура: -40 -+60 С; | 38390
DH-SD49225T-HN-S2 |  | Видеокамера IP Скоростная поворотная уличная 1080P; 1/2.8" 2Mп STARVIS™ CMOS; 25x кратное оптическое увеличение; Дальность ИК: 100м; сжатие: H.265+/H.265/H.264+/H.264; разрешение и скорость трансляции видео: 1080P/1.3Мп/ (1~25к/с) ; чувствительность: 0.005лк/F1.6(цвет), 0лк@F1.6(ИК вкл.); ВИДЕОАНАЛИТИКА, WDR 120db, 3DNR,ONVIF; поддержка Micro SD; аудио вх. вых 1/1;тревожные вх.вых 2/1; питание: DC12В/PОE+; IP66; Рабочая температура: -40 -+70 С | 38390 | Новинка
DH-SD49212T-HN-S2 |  | Видеокамера IP Скоростная поворотная уличная 1080P; 1/2.8" 2Mп STARVIS™ CMOS; 12x кратное оптическое увеличение; Дальность ИК: 100м; сжатие: H.265/H.264/MJPEG; разрешение и скорость трансляции видео: 1080P/720P/D1/CIF (1~25к/с) ; чувствительность: 0.005лк/F1.6(цвет), 0лк@F1.6(ИК вкл.); ВИДЕОАНАЛИТИКА, WDR 120db, Ultra DNR (2D/3D),ONVIF; поддержка Micro SD; аудио вх. вых 1/1;тревожные вх.вых 2/1; питание: DC12В/PОE+; IP66; Рабочая температура: -40 -+70 С; | 34590 | Новинка
DH-SD40212T-HN-S2 |  | Видеокамера IP Скоростная поворотная уличная 1080P; 1/2.8” 2Мп STARVIS™ CMOS; 12x кратное оптическое увеличение; сжатие: H.265+/H.265/H.264+/H.264; разрешение и скорость трансляции видео: 1080P/720P/D1 (1~25к/с) ; чувствительность: 0.005лк/F1.6(цвет), 0,0005 лк/F1.6(Ч/Б); ВИДЕОАНАЛИТИКА, WDR 120db, 3DNR,ONVIF; Micro SD; аудио вх. вых 1/1;тревожные вх.вых 2/1; питание: AC24В/PОE+; IP66; IK10; Рабочая температура: -40 -+60 С; | 34390 | Новинка
DH-SD42212T-HN-S2 |  | Видеокамера IP Скоростная поворотная уличная 1080P; 1/2.8” 2Мп STARVIS™ CMOS; 12x кратное оптическое увеличение; сжатие: H.265+/H.265/H.264+/H.264; разрешение и скорость трансляции видео: 1080P/720P/D1 (1~25к/с) ; чувствительность: 0.005лк/F1.6(цвет), 0,0005 лк/F1.6(Ч/Б); ВИДЕОАНАЛИТИКА, WDR 120db, 3DNR,ONVIF; Micro SD; аудио вх. вых 1/1;тревожные вх.вых 2/1; питание: AC24В/PОE+; IP66; IK10; Рабочая температура: -30 -+60 С; | 30190 | Новинка
DH-SD42C212T-HN-S2 |  | Видеокамера IP Скоростная поворотная внутренняя PTZ 2Мп; 1/2.8" 2Mп STARVIS™ CMOS; 12x кратное оптическое увеличение; сжатие: H.265+/H.265/H.264+/H.264; разрешение и скорость трансляции видео: 720P/1080P (1~25к/с) ; чувствительность: 0.005лк/F1.6(цвет), 0,0005лк@F1.6(ч/б); ВИДЕОАНАЛИТИКА,WDR 120db, 3DNR,ONVIF; поддержка Micro SD; аудио вх. вых 1/1;тревожные вх.вых 2/1; питание: AC24В/PОE+; IK10; Рабочая температура: -40 -+60 С; | 30190 | Новинка
DH-SD29204T-GN |  | Видеокамера IP Скоростная поворотная внутренняя 2Мп; 1/2.7" 2Mп CMOS; 4-x кратное оптическое увеличение; дальность ИК: 30м; сжатие: H.264+/H.264 / MJPEG; разрешение и скорость трансляции видео: 1080P/D1 (1~25к/с), 720P (1~50к/с) ; чувствительность: 0.05лк/F1.6(цвет), 0лк@F1.6(ИК вкл.); ВИДЕОАНАЛИТИКА, WDR 120db, 3DNR,ONVIF; поддержка Micro SD; встр. микрофон; питание: DC12В/PОE; Рабочая температура: -40 -+60 С; | 18090
DH-SD22204T-GN |  | Видеокамера IP Скоростная поворотная внутренняя 2Мп; 1/2.7" 2Mп CMOS; 4-х кратное оптическое увеличение; сжатие: H.264+/H.264/MJPEG; разрешение и скорость трансляции видео: 1080P/D1 (1~25к/с), 720P (1~50к/с) ; чувствительность: 0.05лк/F1.6(цвет), 0,005лк@F1.6(Ч/Б);ВИДЕОАНАЛИТИКА, WDR 120db, 3DNR,ONVIF; поддержка Micro SD; питание: DC12В/PОE; IP66; IK10; Рабочая температура: -40 -+60 С; | 12790

## IP NVR
Наименование | Изображение | Описание | Розничная цена | Комментарий
4-х канальные IP видеорегистраторы
DHI-NVR2104-4KS2 |  | Видеорегистратор IP 4-х канальный 8Мп; Входящий поток на запись: до 80Мбит/с; Запись : разрешение до 8Мп; HDD: 1 SATA3 до 6Тб; декодирование: 4кн х 1080Р/1кн х 8Мп; Видеовыходы: 1 HDMI, 1 VGA; Сеть: 1 порт 100Mb; USB: 2 порта 2.0; Аудио вх. вых 1/1 для дуплексной связи; P2P,ONVIF; Поддержка: iOS, Android, Windows Phone; Питание: DC 12В/ 3Вт | 5690 | Новинка
DHI-NVR2104-P-4KS2 |  | Видеорегистратор IP 4-х канальный 8Мп с 4 POE портами; Входящий поток на запись: до 80Мбит/с; Запись : разрешение до 8Мп; HDD: 1 SATA3 до 6Тб; 4 POE порта; декодирование: 4кн х 1080Р/1кн х 8Мп; Видеовыходы: 1 HDMI, 1 VGA; Сеть: 1 порт 100Mb; USB: 2 порта 2.0; Аудио вх. вых 1/1 для дуплексной связи; P2P,ONVIF; Поддержка: iOS, Android, Windows Phone; Питание: DC 48В | 8890 | Новинка
DHI-NVR2104HS-4KS2 |  | Видеорегистратор IP 4-х канальный 8Мп ; Входящий поток на запись: до 80Мбит/с; Запись : разрешение до 8Мп; декодирование: 4кн х 1080Р/1кн х 8Мп; HDD: 1 SATA3 до 6Тб; Видеовыходы:1 HDMI, 1 VGA; Сеть: 1 порт 100Mb; USB: 2 порта 2.0;Аудио вх. вых 1/1 для дуплексной связи; P2P,ONVIF; Поддержка: iOS, Android, Windows Phone; Питание: DC 12В/3Вт | 7790 | Новинка
DHI-NVR2104HS-P-4KS2 |  | Видеорегистратор IP 4-х канальный 8Мп c 4 РОЕ портами; Входящий поток на запись: до 80Мбит/с; Запись : разрешение до 8Мп; декодирование:4кн х 1080Р/1кн х 8Мп; HDD: 1 SATA3 до 6Тб; 4 POE порта; Видеовыходы:1 HDMI, 1 VGA; Сеть: 1 порт 100Mb; USB: 2 порта 2.0;Аудио вх. вых 1/1 для дуплексной связи; P2P,ONVIF; Поддержка: iOS, Android, Windows Phone; Питание: DC 48В | 10990 | Новинка
DHI-NVR4104HS-4KS2 |  | Видеорегистратор IP 4-х канальный 8Мп ; Входящий поток на запись: до 80Мбит/с; Запись : разрешение до 8Мп; декодирование: 4кн х 1080Р/1кн х 8Мп; HDD: 1 SATA3 до 6Тб; Видеовыходы:1 HDMI, 1 VGA; Сеть: 1 порт 100Mb; USB: 2 порта 2.0;Аудио вх. вых 1/1 для дуплексной связи; P2P,ONVIF; Поддержка: iOS, Android, Windows Phone; Питание: DC 12В/6,3Вт | 8890 | Новинка
DHI-NVR4104HS-P-4KS2 |  | Видеорегистратор IP 4-х канальный 8Мп c 4 РОЕ портами; Входящий поток на запись: до 80Мбит/с; Запись : разрешение до 8Мп; декодирование:4кн х 1080Р/1кн х 8Мп; HDD: 1 SATA3 до 6Тб; 4 POE порта; Видеовыходы:1 HDMI, 1 VGA; Сеть: 1 порт 100Mb; USB: 2 порта 2.0;Аудио вх. вых 1/1 для дуплексной связи; P2P,ONVIF; Поддержка: iOS, Android, Windows Phone; Питание: DC 48В | 12890 | Новинка
8-ми канальные IP видеорегистраторы
DHI-NVR2108-4KS2 |  | Видеорегистратор IP 8-ми канальный 8Мп; Входящий поток на запись: до 80Мбит/с; Запись : разрешение до 8Мп; HDD: 1 SATA3 до 6Тб; декодирование: 4кн х 1080Р/1кн х 8Мп; Видеовыходы: 1 HDMI, 1 VGA; Сеть: 1 порт 100Mb; USB: 2 порта 2.0; Аудио вх. вых 1/1 для дуплексной связи; P2P,ONVIF; Поддержка: iOS, Android, Windows Phone; Питание: DC 12В/ 3Вт | 8890 | Новинка
DHI-NVR2108-8P-4KS2 |  | Видеорегистратор IP 8-ми канальный 8Мп с 8 POE портами; Входящий поток на запись: до 80Мбит/с; Запись : разрешение до 8Мп; HDD: 1 SATA3 до 6Тб; 8 POE портов; декодирование: 4кн х 1080Р/1кн х 8Мп; Видеовыходы: 1 HDMI, 1 VGA; Сеть: 1 порт 10/100/1000Mb; USB: 2 порта 2.0; Аудио вх. вых 1/1 для дуплексной связи; P2P,ONVIF; Поддержка: iOS, Android, Windows Phone; Питание: DC 48В | 12690 | Новинка
DHI-NVR2108HS-4KS2 |  | Видеорегистратор IP 8-ми канальный 8Мп ; Входящий поток на запись: до 80Мбит/с; Запись : разрешение до 8Мп; декодирование: 4кн х 1080Р/1кн х 8Мп; HDD: 1 SATA3 до 6Тб; Видеовыходы:1 HDMI, 1 VGA; Сеть: 1 порт 100Mb; USB: 2 порта 2.0;Аудио вх. вых 1/1 для дуплексной связи; P2P,ONVIF; Поддержка: iOS, Android, Windows Phone; Питание: DC 12В/3Вт | 10590 | Новинка
DHI-NVR2108HS-8P-4KS2 |  | Видеорегистратор IP 8-ми канальный 8Мп с 8 POE портами; Входящий поток на запись: до 80Мбит/с; Запись : разрешение до 8Мп; HDD: 1 SATA3 до 6Тб; 8 POE портов; декодирование: 4кн х 1080Р/1кн х 8Мп; Видеовыходы: 1 HDMI, 1 VGA; Сеть: 1 порт 10/100/1000Mb; USB: 2 порта 2.0; Аудио вх. вых 1/1 для дуплексной связи; P2P,ONVIF; Поддержка: iOS, Android, Windows Phone; Питание: DC 48В | 14590 | Новинка
DHI-NVR2208-4KS2 |  | Видеорегистратор IP 8-ми канальный 8Мп ; Входящий поток на запись: до 80Мбит/с; Запись : разрешение до 8Мп; декодирование: 4кн х 1080Р/1кн х 8Мп; HDD: 2 SATA3 до 6Тб каждый; Видеовыходы:1 HDMI, 1 VGA; Сеть: 1 порт 100Mb; USB: 2 порта 2.0;Аудио вх. вых 1/1 для дуплексной связи; P2P,ONVIF; Поддержка: iOS, Android, Windows Phone; Питание: DC 12В/3Вт | 12290 | Новинка
DHI-NVR2208-8P-4KS2 |  | Видеорегистратор IP 8-ми канальный 8Мп с 8 POE портами; Входящий поток на запись: до 80Мбит/с; Запись : разрешение до 8Мп; декодирование: 4кн х 1080Р/1кн х 8Мп; HDD: 2 SATA3 до 6Тб каждый; 8 POE портов; Видеовыходы:1 HDMI, 1 VGA; Сеть: 1 порт 10/100/1000Mb; USB: 2 порта 2.0;Аудио вх. вых 1/1 для дуплексной связи; P2P,ONVIF; Поддержка: iOS, Android, Windows Phone; Питание: DC 48В | 16590 | Новинка
DHI-NVR4208-4KS2 |  | Видеорегистратор IP 8-ми канальный H.265/H.264 и 4K; Входящий поток на запись: до 200Мбит/с; Запись: разрешение до 8Мп; HDD: 2 SATA3 до 12Тб; декодирование: 2кн х до 4K, 8кн x 1080P; Видеовыходы: 1 HDMI, 1 VGA; Сеть: 1 порт 1000Mb; USB: 1 порт 2.0, 1 порт 3.0; Аудио вх. вых 1/1 для дуплексной связи; Трев. вх. вых. 4/2; P2P, ONVIF; Поддержка: iOS, Android, Windows Phone; Питание: DC 12В/ 6.9Вт | 16990 | Снижение цены
DHI-NVR4208-8P-4KS2 |  | Видеорегистратор IP 8-ми канальный H.265/H.264 и 4K c 8 POE портами; Входящий поток на запись: до 200Мбит/с; Запись: разрешение до 8Мп; HDD: 2 SATA3 до 6Тб каждый; декодирование: 2кн х до 4K, 8кн x 1080P; Видеовыходы: 1 HDMI, 1 VGA; Сеть: 1 порт 1000Mb; USB: 1 порт 2.0, 1 порт 3.0; Аудио вх. вых 1/1 для дуплексной связи; Трев. вх. вых. 4/2; P2P, ONVIF; Поддержка: iOS, Android, Windows Phone; Питание: DC 48В | 19490 | Новинка
16-ти канальные IP видеорегистраторы
DHI-NVR4116HS-4KS2 |  | Видеорегистратор IP 16-ти канальный 4K; Входящий поток на запись: до 80Мбит/с; Запись : разрешение до 8Мп; HDD: 1 SATA3 до 6Тб; декодирование: 4кн х 4Мп, 8кн x 1080P; Видеовыходы: 1 HDMI, 1 VGA; Сеть: 100Mb; USB: 2 порта 2.0; Аудио вх. вых 1/1 для дуплексной связи; P2P, ONVIF; Поддержка: iOS, Android, Windows Phone; Питание: DC12В/6,3Вт | 13990 | Повышение цены
DHI-NVR4216-4KS2 |  | Видеорегистратор IP 16-ти канальный ; Входящий поток на запись: до 200Мбит/с; Поддержка H.265/H.264; Запись : разрешение до 8Мп; HDD: 2 SATA3 до 12Тб; декодирование: 8кн x 1080P; Видеовыходы: 1 HDMI, 1 VGA; Сеть: 1 порт 1000Mb; USB: 1 порт 2.0, 1 порт 3.0; Аудио вх. вых 1/1 для дуплексной связи; Трев. вх. вых. 4/2; P2P, ONVIF; Поддержка: iOS, Android; Питание: DC12В/ 6,9Вт | 17990 | Повышение цены
DHI-NVR4216-16P-4KS2 |  | Видеорегистратор IP 16-ти канальный с поддержкой PoE; Входящий поток на запись: до 200Мбит/с; Поддержка H.265/H.264; Запись : разрешение до 8Мп; HDD: 2 SATA3 до 12Тб; 16 POE портов; декодирование: 8кн x 1080P; Видеовыходы: 1 HDMI, 1 VGA; Сеть: 1 порт 1000Mb; USB: 1 порт 2.0, 1 порт 3.0; Аудио вх. вых 1/1 для дуплексной связи; Трев. вх. вых. 4/2; P2P, ONVIF; Поддержка: iOS, Android; Питание: AC100В~240В / 13.2Вт | 28290 | Снижение цены
DHI-NVR4416-4KS2 |  | Видеорегистратор IP 16-ти канальный H.265/H.264 и 4K; Входящий поток на запись: до 200Мбит/с; Поддержка H.265/H.264; Запись : разрешение до 8Мп; HDD: 4 SATA3 до 24Тб; декодирование: 8кн x 1080P; Видеовыходы: 1 HDMI, 1 VGA; Сеть: 2 порта; USB: 1 порт 2.0, 1 порт 3.0; Аудио вх. вых 1/1 для дуплексной связи; Трев. вх. вых. 16/4; P2P, ONVIF; Поддержка: iOS, Android; Питание: AC100В~240В / 11.7Вт | 27790 | Новинка
DHI-NVR4416-16P-4KS2 |  | Видеорегистратор IP 16-ти канальный H.265/H.264 и 4K; Входящий поток на запись: до 200Мбит/с; Поддержка H.265/H.264; Запись : разрешение до 8Мп; HDD: 4 SATA3 до 24Тб; 16 POE портов; декодирование: 8кн x 1080P; Видеовыходы: 1 HDMI, 1 VGA; Сеть: 1 порт 1000Mb; USB: 1 порт 2.0, 1 порт 3.0; Аудио вх. вых 1/1 для дуплексной связи; Трев. вх. вых. 16/4; P2P, ONVIF; Поддержка: iOS, Android; Питание: AC100В~240В / 13.7Вт | 35890 | Новинка
DHI-NVR5216-4KS2 |  | Видеорегистратор IP 16-ти канальный 4K и H.265; Входящий поток на запись: до 320Мбит/с; Запись : разрешение до 12Мп; HDD: 2 SATA3 до 16Тб; декодирование: 4кн х 4K,16кн x 1080P; Видеовыходы: 1 HDMI, 1 VGA; Сеть: 1 порт 1000Mb; USB:1 порт 2.0, 1 порт 3.0; Аудио вх. вых 1/1 для дуплексной связи; Трев. вх. вых. 4/2; P2P, ONVIF; Поддержка: iOS, Android, Windows Phone; Питание: DC12В / 9,5Вт | 26090 | Повышение цены
DHI-NVR5216-16P-4KS2 |  | Видеорегистратор IP 16-ти канальный 4K и H.265; Входящий поток на запись: до 320Мбит/с; Запись : разрешение до 12Мп; HDD: 2 SATA3 до 16Тб; 16 POE портов; декодирование: 4кн х 4K,16кн x 1080P; Видеовыходы: 1 HDMI, 1 VGA; Сеть: 1 порт 1000Mb; USB:1 порт 2.0, 1 порт 3.0; Аудио вх. вых 1/1 для дуплексной связи; Трев. вх. вых. 4/2; P2P, ONVIF; Поддержка: iOS, Android, Windows Phone; Питание: AC100В~240В / 15,2Вт | 38690 | Повышение цены
DHI-NVR5416-4KS2 |  | Видеорегистратор IP 16-ти канальный 4K и H.265; Входящий поток на запись: до 320Мбит/с; Запись : разрешение до 12Мп; HDD: 4 SATA3 до 32Тб; декодирование: 4кн х 4K,16кн x 1080P; Видеовыходы: 2 HDMI, 1 VGA; Сеть: 2 порта 1000Mb; ESATA; USB:1 порт 2.0, 2 порта 3.0; Аудио вх. вых 1/1 для дуплексной связи; Трев. вх. вых. 16/6; P2P, ONVIF; Поддержка: iOS, Android, Windows Phone; Питание: AC100В~240В / 16,7Вт | 37390 | Повышение цены
DHI-NVR5416-16P-4KS2 |  | Видеорегистратор IP 16-ти канальный 4K и H.265; Входящий поток на запись: до 320Мбит/с; Запись : разрешение до 12Мп; HDD: 4 SATA3 до 32Тб; 16 POE портов; декодирование: 4кн х 4K,16кн x 1080P; Видеовыходы: 2 HDMI, 1 VGA; Сеть: 2 порта 1000Mb; ESATA; USB:1 порт 2.0, 2 порта 3.0; Аудио вх. вых 1/1 для дуплексной связи; Трев. вх. вых. 16/6; P2P, ONVIF; Поддержка: iOS, Android, Windows Phone; Питание: AC100В~240В / 17,5Вт | 58990 | Повышение цены
32-х IP видеорегистраторы
DHI-NVR4232-4KS2 |  | Видеорегистратор IP 32-х канальный H.265/H.264 и 4K; Входящий поток на запись: до 200Мбит/с; Поддержка H.265/H.264; Запись : разрешение до 8Мп; HDD: 2 SATA3 до 12Тб; декодирование: 8кн x 1080P; Видеовыходы: 1 HDMI, 1 VGA; Сеть: 1 порт 1000Mb; USB: 1 порт 2.0, 1 порт 3.0; Аудио вх. вых 1/1 для дуплексной связи; Трев. вх. вых. 4/2; P2P, ONVIF; Поддержка: iOS, Android; Питание: DC12В/ 6,9Вт | 22990 | Повышение цены
DHI-NVR4232-16P-4KS2 |  | Видеорегистратор IP 32-х канальный H.265/H.264 и 4K с 16 POE портами; Входящий поток на запись: до 200Мбит/с; Поддержка H.265/H.264; Запись : разрешение до 8Мп; HDD: 2 SATA3 до 12Тб; 16 POE портовдекодирование: 8кн x 1080P; Видеовыходы: 1 HDMI, 1 VGA; Сеть: 1 порт 1000Mb; USB: 1 порт 2.0, 1 порт 3.0; Аудио вх. вых 1/1 для дуплексной связи; Трев. вх. вых. 4/2; P2P, ONVIF; Поддержка: iOS, Android; Питание: AC100В~240В | 35890 | Новинка

## HDCVI Camera
Наименование | Изображение | Описание | Розничная цена | Комментарий
Уличные HDCVI видеокамеры с вариофокальным объективом
DH-HAC-HFW2401RP-Z-IRE6 |  | Видеокамера HDCVI Уличная цилиндрическая 4Мп c моторизированным объективом; 1/3" 4Mп CMOS; моторизированный объектив: 2,7-13,5мм; дальность ИК: 60м; чувствительность: 0.01лк/F1.3(цвет), 0лк@F1.3(ИК вкл); WDR 120db, 3DNR,OSD меню, SMART IR; PAL 960H видеовыход; питание: DC12В; IP67; Рабочая температура: -40 -+60 С; | 9590 | Повышение цены
DH-HAC-HFW2231RP-Z-IRE6 |  | Видеокамера HDCVI Уличная цилиндрическая 1080P с моторизированным объективом и сверхдальней ИК подсветкой; 1/2.8" 2,1Mп CMOS; моторизированный объектив: 2,7-13,5мм; дальность ИК: 60м; чувствительность: 0.005лк/F1.3(цвет), 0лк@F1.3(ИК вкл); WDR 120db, 3DNR,OSD меню, SMART IR; PAL 960H видеовыход; питание: DC12В; IP67; Рабочая температура: -40 -+60 С; | 8090 | Новинка
DH-HAC-HFW2231RP-Z-IRE6-POC |  | Видеокамера HDCVI Уличная цилиндрическая 1080P с моторизированным объективом и сверхдальней ИК подсветкой; 1/2.8" 2,1Mп CMOS; моторизированный объектив: 2,7-13,5мм; дальность ИК: 60м; чувствительность: 0.005лк/F1.3(цвет), 0лк@F1.3(ИК вкл); WDR 120db, 3DNR,OSD меню, SMART IR; PAL 960H видеовыход; питание: DC12В/POC; IP67; Рабочая температура: -40 -+60 С; | 9990 | Новинка
DH-HAC-HFW1400RP-VF-IRE6 |  | Уличная цилиндрическая видеоВидеокамера 4Мп; 1/3" 4,1Mп CMOS; вариофокальный объектив: 2,7-13,5мм; дальность ИК: 60м; Поддержка: HDCVI, PAL960H; чувствительность: 0.03лк/F1.3(цвет), 0лк@F1.3(ИК вкл); DWDR, 2DNR,OSD меню, SMART IR; питание: DC12В; IP67; Рабочая температура: -40 -+60 С; | 7690
DH-HAC-HFW1220RP-VF |  | Видеокамера HDCVI Уличная цилиндрическая мультиформатная (4 в 1) 1080P; 1/2.7" 2Mп CMOS; вариофокальный объектив: 2,7-13,5мм; дальность ИК: 30м; Поддержка: , HDTVI, AHD, PAL 960H; чувствительность: 0.02лк/F1.3(цвет), 0лк@F1.3(ИК вкл); DWDR, 2DNR,OSD меню, SMART IR; питание: DC12В; IP67; Рабочая температура: -40 -+60 С; | 4990 | Новинка SONY SENSOR
DH-HAC-HFW1100RP-VF-S3 |  | Видеокамера HDCVI Уличная цилиндрическая мультиформатная (4 в 1) 720P; 1/3" 1Mп CMOS; вариофокальный объектив: 2,7-13,5мм; дальность ИК: 30м; Поддержка: , HDTVI, AHD, PAL 960H; чувствительность: 0.05лк/F1.3(цвет), 0лк@F1.3(ИК вкл); DWDR, 2DNR,OSD меню, SMART IR; питание: DC12В; IP67; Рабочая температура: -40 -+60 С; | 3890
Уличные HDCVI видеокамеры с фиксированным объективом
DH-HAC-HFW2401SP-0360B |  | Видеокамера HDCVI Уличная цилиндрическая 4Мп; 1/3" 4Mп CMOS; фикс. объектив: 2,8мм(3,6/6мм); дальность ИК: 30м; чувствительность: 0.01лк/F1.5(цвет), 0лк@F1.5(ИК вкл); , WDR 120db, 3DNR,OSD меню, HLC, BLC, SMART IR; PAL 960H видеовыход; питание: DC12В; IP67; Рабочая температура: -40 -+60 С; | 6090
DH-HAC-HFW2231SP-0360B |  | Видеокамера HDCVI Уличная цилиндрическая 2Мп; 1/2.8" 2,1Mп CMOS; фикс. объектив: 2,8мм(3,6/6мм); дальность ИК: 30м; Поддержка: , HDTVI, AHD, PAL 960H; чувствительность: 0.005лк/F1.6(цвет), 0лк@F1.6(ИК вкл); , WDR 120db, 3DNR,OSD меню, HLC, BLC, SMART IR; PAL 960H видеовыход; питание: DC12В; IP67; Рабочая температура: -40 -+60 С; | 4990 | Снижение цены
DH-HAC-HFW1400SP-0280B |  | Видеокамера уличная пластиковая цилиндрическая 4Мп; 1/3" 4,1Mп CMOS;фикс. объектив: 2,8мм(3,6/6/8мм); дальность ИК: 30м; Поддержка: HDTVI, AHD, PAL 960H; чувствительность: 0.03лк/F2.0(цвет), 0лк@F2.0(ИК вкл); DWDR, 2DNR; питание: DC12В; IP67; Рабочая температура: -40 -+60 С; | 4690 | Новинка
DH-HAC-HFW1220SP-0280B |  | Видеокамера HDCVI Уличная цилиндрическая мультиформатная (4 в 1) 1080P; 1/2.9" Mп CMOS; фикс. объектив: 2,8мм(3,6/6мм); дальность ИК: 30м; Поддержка: , HDTVI, AHD, PAL 960H; чувствительность: 0.02лк/F2.0(цвет), 0лк@F2.0(ИК вкл); DWDR, 3DNR,OSD меню, SMART IR; PAL 960H видеовыход; питание: DC12В; IP67; Рабочая температура: -40 -+60 С; | 3190 | SONY SENSOR
DH-HAC-HFW1000SP-0360B-S3 |  | Видеокамера HDCVI Уличная цилиндрическая мультиформатная (4 в 1) 720P; 1/4" 1Mп CMOS;фикс. объектив: 2,8мм(3,6мм); дальность ИК: 30м; Поддержка: , HDTVI, AHD, PAL 960H; чувствительность: 0.05лк/F2.0(цвет), 0лк@F2.0(ИК вкл); DWDR, 2DNR; питание: DC12В; IP67; Рабочая температура: -40 -+60 С; | 2190 | Повышение цены
DH-HAC-HFW1220RMP-0360B |  | Видеокамера HDCVI Уличная цилиндрическая мультиформатная (4 в 1) 1080P; 1/2.9" 2Mп CMOS;фикс. объектив: 2,8мм(3,6/6мм); дальность ИК: 20м; Поддержка: , HDTVI, AHD, PAL960H; чувствительность: 0.02лк/F2.0(цвет), 0лк@F2.0(ИК вкл); DWDR, 2DNR; питание: DC12В; IP67; Рабочая температура: -40 -+60 С; | 2390 | Новинка SONY SENSOR
DH-HAC-HFW1000RMP-0360B-S3 |  | Видеокамера HDCVI Уличная цилиндрическая мультиформатная (4 в 1) 720P; 1/4" 1Mп CMOS;фикс. объектив: 2,8мм(3,6мм); дальность ИК: 20м; Поддержка: , HDTVI, AHD, PAL 960H; чувствительность: 0.05лк/F2.0(цвет), 0лк@F2.0(ИК вкл); DWDR, 2DNR; питание: DC12В; IP67; Рабочая температура: -40 -+60 С; | 1990 | Новинка
DH-HAC-HFW1400RP-0280B |  | Видеокамера уличная пластиковая цилиндрическая4Мп; 1/3" 4,1Mп CMOS;фикс. объектив: 2,8мм(3,6/6мм); дальность ИК: 20м; Поддержка: HDCVI, PAL960H; чувствительность: 0.03лк/F2.0(цвет), 0лк@F2.0(ИК вкл); DWDR, 2DNR; питание: DC12В; IP67; Рабочая температура: -40 -+60 С; | 4290
DH-HAC-HFW1220RP-0280B |  | Видеокамера HDCVI Уличная цилиндрическая мультиформатная (4 в 1) 1080P; 1/2.9" 2Mп CMOS;фикс. объектив: 2,8мм(3,6/6мм); дальность ИК: 20м; Поддержка: , HDTVI, AHD, PAL960H; чувствительность: 0.02лк/F2.0(цвет), 0лк@F2.0(ИК вкл); DWDR, 2DNR; питание: DC12В; IP67; Рабочая температура: -40 -+60 С; | 2190 | Новинка SONY SENSOR
DH-HAC-HFW1000RP-0280B-S3 |  | Видеокамера HDCVI Уличная цилиндрическая мультиформатная (4 в 1) 720P; 1/4" 1Mп CMOS;фикс. объектив: 2,8мм(3,6мм); дальность ИК: 20м; Поддержка: , HDTVI, AHD, PAL960H; чувствительность: 0.05лк/F2.0(цвет), 0лк@F2.0(ИК вкл); DWDR, 2DNR; питание: DC12В; IP67; Рабочая температура: -40 -+60 С; | 1290 | Новинка
Купольные антивандальные HDCVI видеокамеры с вариофокальным объективом
DH-HAC-HDBW2401RP-Z |  | Видеокамера HDCVI Купольная антивандальная 4Мп c моторизированным объективом; 1/3" 4Mп CMOS; моторизированный объектив: 2,7-13,5мм; дальность ИК: 30м; чувствительность: 0.01лк/F1.3(цвет), 0лк@F1.3(ИК вкл); WDR 120db, 3DNR,OSD меню, SMART IR; PAL 960H видеовыход; питание: DC12В; IP67, IK10; Рабочая температура: -40 -+60 С; | 9590 | Повышение цены
DH-HAC-HDBW2221RP-Z |  | Видеокамера HDCVI Купольная 2Мп c моторизированным объективом; 1/2,7" 2,1Mп CMOS; моторизированный объектив: 2,7-13,5мм; дальность ИК: 30м; чувствительность: 0.03лк/F1.4(цвет), 0лк@F1.4(ИК вкл); WDR 120db, 3DNR,OSD меню, SMART IR; PAL 960H видеовыход; питание: DC12В; IP67; IK10; Рабочая температура: -40 -+60 С; | 8090 | Новинкка
DH-HAC-HDBW2231RP-Z-POC |  | Видеокамера HDCVI Купольная 2Мп c моторизированным объективом; 1/2,7" 2,1Mп CMOS; моторизированный объектив: 2,7-12мм; дальность ИК: 30м; чувствительность: 0.03лк/F1.4(цвет), 0лк@F1.4(ИК вкл); WDR 120db, 3DNR,OSD меню, SMART IR; PAL 960H видеовыход; питание: DC12В/POC; IP67; IK10; Рабочая температура: -40 -+60 С; | 9990 | Новинкка
DH-HAC-HDBW1400RP-VF |  | Видеокамера HDCVI Купольная Видеокамера мультиформатная (4 в 1)4Мп; 1/3" 4,1Mп CMOS; вариофокальный объектив: 2,7-13,5мм; дальность ИК: 30м; Поддержка:HDTVI, AHD, PAL 960H; чувствительность: 0.03лк/F1.3(цвет), 0лк@F1.3(ИК вкл); DWDR, 2DNR, OSD меню; питание: DC12В; IP67;IK10; Рабочая температура: -40 -+60 С; | 7390 | Новинкка
DH-HAC-HDBW1200RP-VF-S3A |  | Видеокамера HDCVI Купольная антивандальная мультиформатная (4 в 1) 1080P; 1/2.7" 2Mп CMOS; вариофокальный объектив: 2,7-13,5мм; дальность ИК: 30м; Поддержка: , HDTVI, AHD, PAL960H; чувствительность: 0.02лк/F1.3(цвет), 0лк@F1.3(ИК вкл); DWDR, 2DNR, OSD меню; питание: DC12В; IP67, IK10; Рабочая температура: -40 -+60 С; | 4390
DH-HAC-HDBW1100RP-VF-S3 |  | Видеокамера HDCVI Купольная антивандальная мультиформатная (4 в 1) 720P; 1/3" 1Mп CMOS; вариофокальный объектив: 2,7-13,5мм; дальность ИК: 30м; Поддержка: , HDTVI, AHD, PAL960H; чувствительность: 0.05лк/F1.3(цвет), 0лк@F1.3(ИК вкл); DWDR, 2DNR, OSD меню; питание: DC12В; IP67, IK10; Рабочая температура: -40 -+60 С; | 3690 | Новинкка
DH-HAC-HDW2401RP-Z |  | Видеокамера HDCVI Купольная 4Мп c моторизированным объективом; 1/3" 4Mп CMOS; моторизированный объектив: 2,7-13,5мм; дальность ИК: 60м; чувствительность: 0.01лк/F1.3(цвет), 0лк@F1.3(ИК вкл); WDR 120db, 3DNR,OSD меню, SMART IR; PAL 960H видеовыход; питание: DC12В; IP67; Рабочая температура: -40 -+60 С; | 10690 | Повышение цены
DH-HAC-HDW2221RP-Z |  | Видеокамера HDCVI Купольная 2Мп c моторизированным объективом; 1/2,7" 2,1Mп CMOS; моторизированный объектив: 2,7-12мм; дальность ИК: 60м; чувствительность: 0.03лк/F1.4(цвет), 0лк@F1.4(ИК вкл); WDR 120db, 3DNR,OSD меню, SMART IR; PAL 960H видеовыход; питание: DC12В; IP67; Рабочая температура: -40 -+60 С; | 8090 | Новинка
DH-HAC-HDW2231RP-Z |  | Видеокамера HDCVI Купольная 2Мп c моторизированным объективом; 1/2,8" 2,1Mп CMOS; моторизированный объектив: 2,7-13,5мм; дальность ИК: 60м; чувствительность: 0.005лк/F1.3(цвет), 0лк@F1.3(ИК вкл); WDR 120db, 3DNR,OSD меню, SMART IR; PAL 960H видеовыход; питание: DC12В; IP67; Рабочая температура: -40 -+60 С; | 9190 | Новинка
DH-HAC-HDW1400RP-VF |  | Видеокамера HDCVI Купольная Видеокамера 4Мп; 1/3" 4,1Mп CMOS; вариофокальный объектив: 2,7-13,5мм; дальность ИК: 30м; Поддержка:HDTVI, AHD, PAL 960H; чувствительность: 0.03лк/F1.3(цвет), 0лк@F1.3(ИК вкл); DWDR, 2DNR, OSD меню; питание: DC12В; IP67; Рабочая температура: -40 -+60 С; | 8090 | Новинка
DH-HAC-HDW1220RP-VF |  | Купольная Видеокамера 2Мп; 1/2,9" 2,1Mп CMOS; вариофокальный объектив: 2,7-13,5мм; дальность ИК: 30м; Поддержка:HDTVI, AHD, PAL 960H; чувствительность: 0.02лк/F1.3(цвет), 0лк@F1.3(ИК вкл); DWDR, 3DNR,OSD меню, SMART IR; PAL 960H видеовыход; питание: DC12В; IP67; Рабочая температура: -40 -+60 С; | 4990 | Новинка SONY SENSOR
DH-HAC-HDW1100RP-VF-S3 |  | Видеокамера HDCVI Купольная мультиформатная (4 в 1) 720P разрешения; 1/3" 1Mп CMOS; вариофокальный объектив: 2,7-13,5мм; дальность ИК: 30м; Поддержка: , HDTVI, AHD, PAL 960H; чувствительность: 0.05лк/F1.3(цвет), 0лк@F1.3(ИК вкл); DWDR, 2DNR, OSD меню; питание: DC12В; IP67; Рабочая температура: -40 -+60 С; | 3890 | Снижение цены
Купольные HDCVI видеокамеры с фиксированным объективом
DH-HAC-HDW2401MP-0360B |  | Видеокамера HDCVI купольная 4Мп; 1/3" 4Mп CMOS; фикс. объектив: 2,8мм(3,6/6мм); дальность ИК: 30м; чувствительность: 0.01лк/F1.5(цвет), 0лк@F1.5(ИК вкл); , WDR 120db, 3DNR,OSD меню, HLC, BLC, SMART IR; PAL 960H видеовыход; питание: DC12В; IP67; Рабочая температура: -40 -+60 С; | 6090 | Новинка
DH-HAC-HDW2231MP-0360B |  | Видеокамера HDCVI купольная 2Мп; 1/2.8" 2,1Mп CMOS; фикс. объектив: 2,8мм(3,6/6мм); дальность ИК: 30м; Поддержка: , HDTVI, AHD, PAL 960H; чувствительность: 0.005лк/F1.6(цвет), 0лк@F1.6(ИК вкл); , WDR 120db, 3DNR,OSD меню, HLC, BLC, SMART IR; PAL 960H видеовыход; питание: DC12В; IP67; Рабочая температура: -40 -+60 С; | 5190 | Новинка
DH-HAC-HDW1400MP-0280B |  | Купольная Видеокамера 4Мп; 1/3" 4,1Mп CMOS;фикс. объектив: 2,8мм(3,6/6мм); дальность ИК: 30м; Поддержка: , HDTVI, AHD, PAL 960H; чувствительность: 0.03лк/F2.0(цвет), 0лк@F2.0(ИК вкл); DWDR, 2DNR, OSD меню; питание: DC12В; IP67; Рабочая температура: -40 -+60 С; | 4690
DH-HAC-HDW1220MP-0280B |  | Купольная Видеокамера 4Мп; 1/3" 4,1Mп CMOS;фикс. объектив: 2,8мм(3,6/6мм);дальность ИК: 30м; Поддержка: , HDTVI, AHD, PAL 960H; чувствительность: 0.03лк/F2.0(цвет), 0лк@F2.0(ИК вкл); DWDR, 2DNR, OSD меню; питание: DC12В; IP67; Рабочая температура: -40 -+60 С; | 2690 | Новинка SONY SENSOR
DH-HAC-HDW1000MP-0280B-S3 |  | Видеокамера HDCVI Купольная металлическая мультиформатная (4 в 1) 720P; 1/4" 1Mп CMOS; фикс. объектив: 2,8мм(3,6мм); дальность ИК: 30м; Поддержка: , HDTVI, AHD, PAL 960H;чувствительность: 0.05лк/F2.0(цвет), 0лк@F2.0(ИК вкл); DWDR, 2DNR,OSD меню; питание: DC12В; IP67; Рабочая температура: -40 -+60 С; | 1890 | Повышение цены
DH-HAC-HDW2401EMP-A-0280B |  | Видеокамера HDCVI купольная 4Мп; 1/3" 4Mп CMOS; фикс. объектив: 2,8мм(3,6/6мм); дальность ИК: 30м; чувствительность: 0.01лк/F1.5(цвет), 0лк@F1.5(ИК вкл); , WDR 120db, 3DNR,OSD меню, HLC, BLC, SMART IR; PAL 960H видеовыход; вcтроенный микрофон; питание: DC12В; IP67; Рабочая температура: -30 -+60 С; | 6490 | Новинка
DH-HAC-HDW2221EMP-A-0280B |  | Видеокамера HDCVI купольная 2Мп; 1/2.7" 2,1Mп CMOS; фикс. объектив: 2,8мм(3,6/6/8мм); дальность ИК: 30м; Поддержка: , HDTVI, AHD, PAL 960H; чувствительность: 0.03лк/F2.0(цвет), 0лк@F2.0(ИК вкл); , WDR 120db, 3DNR,OSD меню, HLC, BLC, SMART IR; PAL 960H видеовыход; вcтроенный микрофон; питание: DC12В; IP67; Рабочая температура: -30 -+60 С; | 5790 | Новинка
DH-HAC-HDW1400EMP-A-0360B |  | Видеокамера HDCVI купольная 4Мп; 1/3" 4,1Mп CMOS;фикс. объектив: 2,8мм(3,6/6мм); дальность ИК: 30м; Поддержка: HDCVI, PAL960H; чувствительность: 0.03лк/F2.0(цвет), 0лк@F2.0(ИК вкл); DWDR, 2DNR, OSD меню; вcтроенный микрофон;питание: DC12В; IP67; Рабочая температура: -40 -+60 С; | 4790 | Новинка
DH-HAC-HDW1220EMP-A-0360B |  | Видеокамера HDCVI Купольная металлическая мультиформатная (4 в 1) 1080P; 1/2.9" 2Mп CMOS;фикс. объектив: 2,8мм(3,6/6мм); дальность ИК: 30м; Поддержка: , HDTVI, AHD, PAL 960H; чувствительность: 0.02лк/F2.0(цвет), 0лк@F2.0(ИК вкл); встр. микрофон; DWDR, 2DNR, OSD меню; питание: DC12В; IP67; Рабочая температура: -40 -+60 С; | 3190
DH-HAC-HDW1400RP-0280B |  | Видеокамера HDCVI купольная 4Мп; 1/3" 4,1Mп CMOS;фикс. объектив: 2,8мм(3,6/6мм); дальность ИК: 20м; Поддержка: , HDTVI, AHD, PAL 960H; чувствительность: 0.03лк/F2.0(цвет), 0лк@F2.0(ИК вкл); DWDR, 2DNR, OSD меню; питание: DC12В; IP67; Рабочая температура: -40 -+60 С; | 4290 | Новинка
DH-HAC-HDW1220RP-0280B |  | Видеокамера HDCVI Купольная пластиковая мультиформатная (4 в 1) 1080P; 1/2.9" 2Mп CMOS;фикс. объектив: 2,8мм(3,6/6мм); дальность ИК: 20м; Поддержка: , HDTVI, AHD, PAL 960H; чувствительность: 0.02лк/F2.0(цвет), 0лк@F2.0(ИК вкл); DWDR, 2DNR, OSD меню; питание: DC12В; Рабочая температура: -40 -+60 С; | 2190 | Снижение цены
DH-HAC-HDW1000RP-0280B-S3 |  | Видеокамера HDCVI Купольная пластиковая мультиформатная (4 в 1) 720P; 1/4" 1Mп CMOS; фикс. объектив: 2,8мм(3,6мм); дальность ИК: 20м; Поддержка: , HDTVI, AHD, PAL 960H; чувствительность: 0.05лк/F2.0(цвет), 0лк@F2.0(ИК вкл); DWDR, 2DNR,OSD меню; питание: DC12В; Рабочая температура: -40 -+60 С; | 1290
DH-HAC-HDW1220GP-0360B |  | Купольная антивандальная мультиформатная (4 в 1) видеоВидеокамера 1080P; 1/2.9" 2Mп CMOS;фикс. объектив: 3,6мм(6мм); дальность ИК: 20м; Поддержка: HDCVI, HDTVI, AHD, PAL960H; чувствительность: 0.02лк/F2.0(цвет), 0лк@F2.0(ИК вкл); встр. микрофон; DWDR, 2DNR, OSD меню; питание: DC12В; IP67; Рабочая температура: -40 -+60 С; | 3290
DH-HAC-HDPW1200RP-0360B-S3A |  | Видеокамера HDCVI Купольная мультиформатная (4 в 1) 1080P; 1/2.7" 2Mп CMOS;фикс. объектив: 2,8мм(3,6/6мм); дальность ИК: 20м; Поддержка: , HDTVI, AHD, PAL 960H; чувствительность: 0.02лк/F1.85(цвет), 0лк@F1.85(ИК вкл); DWDR, 2DNR, OSD меню; питание: DC12В; Рабочая температура: -40 -+60 С; | 1990 | Новинка пластиковая
Скоростные купольные поворотные HDCVI видеокамеры
DH-SD59430I-HC-S2 |  | Видеокамера HDCVI Скоростная купольная поворотная 4Мп; 1/3" 4Mп CMOS; 30x кратное оптическое увеличение; Дальность ИК: 100м; чувствительность: 0.05лк/F1.6(цвет), 0лк@F1.6(ИК вкл.); Управление по коаксиальному кабелю; WDR 120db, 3DNR, OSD меню; RS485 (PELCO); 1 аудио вход; тревожные вх.вых 2/1; PAL 960H видеовыход; питание: AC24В; IP66; Рабочая температура: -40 -+70 С; | 63990 | Новинка
DH-SD59230I-HC-S3 |  | Видеокамера HDCVI Скоростная купольная поворотная 1080P; 1/2.8" 2Mп STARVIS™ CMOS; 30x кратное оптическое увеличение; Дальность ИК: 150м; чувствительность: 0.005лк/F1.6(цвет), 0лк@F1.6(ИК вкл.); Управление по коаксиальному кабелю; WDR 120db, 3DNR, OSD меню; RS485 (PELCO); 1 аудио вход; тревожные вх.вых 2/1; PAL 960H видеовыход; питание: AC24В; IP66; Рабочая температура: -40 -+70 С; | 54890 | Новинка
DH-SD59225I-HC-S3 |  | Видеокамера HDCVI Скоростная купольная поворотная 1080P разрешения; 1/2.8" 2Mп STARVIS™ CMOS; 25x кратное оптическое увеличение; дальность ИК: 150м; чувствительность: 0.005лк/F1.6(цвет), 0лк/F1.6(ИК вкл); Управление по коаксиальному кабелю; WDR 120db, 3DNR, OSD меню; RS485 (PELCO); 1 аудио вход; тревожные вх.вых 1/1; PAL 960H видеовыход; питание: AC24В; IP66; Рабочая температура: -40 -+70 С; | 36590 | Новинка
DH-SD59131I-HC-S3 |  | Видеокамера HDCVI Скоростная купольная поворотная 720P разрешения; 1/2.8" 1Mп STARVIS™ CMOS; 31x кратное оптическое увеличение; дальность ИК: 150м; чувствительность: 0.005лк/F1.6(цвет), 0лк/F1.6(ИК вкл); Управление по коаксиальному кабелю; WDR 120db, 3DNR, OSD меню; RS485 (PELCO); 1 аудио вход; тревожные вх.вых 2/1; PAL 960H видеовыход; питание: AC24В; IP66; Рабочая температура: -40 -+70 С; | 36590 | Новинка
DH-SD50430I-HC-S2 |  | Видеокамера HDCVI Скоростная купольная поворотная 4Мп разрешения; 1/3" 4Mп CMOS; 30x кратное оптическое увеличение; чувствительность: 0.05лк/F1.6(цвет), 0,005лк/F1.6(Ч/Б); Управление по коаксиальному кабелю; WDR 120db, 3DNR, OSD меню; RS485 (PELCO); 1 аудио вход;тревожные вх.вых 2/1; PAL 960H видеовыход; питание: AC24В; IP67, IK10; Рабочая температура: -40 -+60 С; | 54890 | Новинка
DH-SD50230I-HC-S3 |  | Видеокамера HDCVI Скоростная купольная поворотная 2Мп разрешения; 1/2.8" 2Mп STARVIS™ CMOS; 30x кратное оптическое увеличение; чувствительность: 0.005лк/F1.6(цвет), 0,0005лк/F1.6(Ч/Б); Управление по коаксиальному кабелю; WDR 120db, 3DNR, OSD меню; RS485 (PELCO); 1 аудио вход;тревожные вх.вых 2/1; PAL 960H видеовыход; питание: AC24В; IP67, IK10; Рабочая температура: -40 -+60 С; | 52090 | Новинка
DH-SD50225I-HC-S3 |  | Видеокамера HDCVI Скоростная купольная поворотная 2Мп разрешения; 1/2.8" 2Mп STARVIS™ CMOS; 25x кратное оптическое увеличение; чувствительность: 0.005лк/F1.6(цвет), 0,0005лк/F1.6(Ч/Б); Управление по коаксиальному кабелю; WDR 120db, 3DNR, OSD меню; RS485 (PELCO); 1 аудио вход;тревожные вх.вых 2/1; PAL 960H видеовыход; питание: AC24В; IP67, IK10; Рабочая температура: -40 -+60 С; | 30190 | Новинка
DH-SD50131I-HC-S3 |  | Видеокамера HDCVI Скоростная купольная поворотная 720P разрешения; 1/2.8" 1,3Mп STARVIS™ CMOS; 31x кратное оптическое увеличение; чувствительность: 0.005лк/F1.6(цвет), 0,0005лк/F1.6(ч/б); Управление по коаксиальному кабелю; WDR 120db, 3DNR, OSD меню; RS485 (PELCO); 1 аудио вход;тревожные вх.вых 2/1; PAL 960H видеовыход; питание: AC24В; IP67, IK10; Рабочая температура: -40 -+60 С; | 25990 | Новинка
DH-SD49225I-HC-S3 |  | Видеокамера HDCVI Скоростная купольная поворотная 1080P разрешения; 1/2.8" 2Mп STARVIS™ CMOS; 25x кратное оптическое увеличение; дальность ИК: 100м; чувствительность: 0.005лк/F1.6(цвет), 0лк/F1.6(ИК вкл); Управление по коаксиальному кабелю; WDR 120db, 3DNR, OSD меню; RS485 (PELCO); 1 аудио вход;тревожные вх.вых 2/1; PAL 960H видеовыход; питание: DC12В; IP66; Рабочая температура: -40 -+60 С; | 25990 | Новинка
DH-SD49212I-HC-S3 |  | Видеокамера HDCVI Скоростная купольная поворотная 1080P разрешения; 1/2.8" 2Mп STARVIS™ CMOS; 12x кратное оптическое увеличение; дальность ИК: 100м; чувствительность: 0.005лк/F1.6(цвет), 0лк/F1.6(ИК вкл); Управление по коаксиальному кабелю; WDR 120db, 3DNR, OSD меню; RS485 (PELCO); 1 аудио вход;тревожные вх.вых 2/1; PAL 960H видеовыход; питание: DC12В; IP66; Рабочая температура: -40 -+60 С; | 23790 | Новинка
DH-SD49131I-HC-S3 |  | Видеокамера HDCVI Скоростная купольная поворотная 720P разрешения; 1/2.8" 1Mп STARVIS™ CMOS; 31x кратное оптическое увеличение; дальность ИК: 100м; чувствительность: 0.005лк/F1.6(цвет), 0лк/F1.6(ИК вкл); Управление по коаксиальному кабелю; WDR 120db, 3DNR, OSD меню; RS485 (PELCO); 1 аудио вход;тревожные вх.вых 2/1; PAL 960H видеовыход; питание: DC12В; IP66; Рабочая температура: -40 -+60 С; | 25990 | Новинка
DH-SD40212I-HC-S3 |  | Видеокамера HDCVI Скоростная купольная поворотная 1080P; 1/2.8" 2Mп STARVIS™ CMOS; 12x кратное оптическое увеличение; чувствительность: 0.005лк/F1.6(цвет), 0.0005лк/F1.6(ч/б); Управление по коаксиальному кабелю; WDR 120dB, 3DNR, OSD меню; RS485 (PELCO); 1 аудио вход;тревожные вх.вых 2/1; PAL 960H видеовыход; питание: AC24В; IP66, IK10; Рабочая температура: -40 -+60 С; | 25990 | Новинка
DH-SD40116I-HC-S3 |  | Видеокамера HDCVI Скоростная купольная поворотная 720P; 1/2.8" 1Mп STARVIS™ CMOS; 16x кратное оптическое увеличение; чувствительность: 0.005лк/F1.6(цвет), 0.0005лк/F1.6(ч/б); Управление по коаксиальному кабелю; WDR 120dB, 3DNR, OSD меню; RS485 (PELCO); 1 аудио вход;тревожные вх.вых 2/1; PAL 960H видеовыход; питание: AC24В; IP66, IK10; Рабочая температура: -40 -+60 С; | 25990 | Новинка
DH-SD42212I-HC-S3 |  | Видеокамера HDCVI Скоростная купольная поворотная 1080P; 1/2.8" 2Mп STARVIS™ CMOS; 12x кратное оптическое увеличение; чувствительность: 0.005лк/F1.6(цвет), 0.0005лк/F1.6(ч/б); Управление по коаксиальному кабелю; WDR 120dB, 3DNR, OSD меню; RS485 (PELCO); 1 аудио вход;тревожные вх.вых 2/1; PAL 960H видеовыход; питание: AC24В; IP66, IK10; Рабочая температура: -40 -+60 С; | 25990 | Новинка
DH-SD42116I-HC-S3 |  | Видеокамера HDCVI Скоростная купольная поворотная 720P; 1/2.8" 1Mп STARVIS™ CMOS; 16x кратное оптическое увеличение; чувствительность: 0.005лк/F1.6(цвет), 0.0005лк/F1.6(ч/б); Управление по коаксиальному кабелю; WDR 120dB, 3DNR, OSD меню; RS485 (PELCO); 1 аудио вход;тревожные вх.вых 2/1; PAL 960H видеовыход; питание: AC24В; IP66, IK10; Рабочая температура: -40 -+60 С; | 25990 | Новинка
DH-SD22204I-GC |  | Видеокамера HDCVI Скоростная купольная поворотная 1080P; 1/2.7" 2Mп CMOS; 4-х кратное оптическое увеличение; чувствительность: 0.05лк/F1.6(цвет), 0,005лк@F1.6(Ч/Б); Управление по коаксиальному кабелю; WDR 120db, 3DNR, OSD меню; RS485 (PELCO); PAL 960H видеовыход; питание: DC12В; IP66, IK10; Рабочая температура: -40 -+60 С; | 12090 | Повышение цены

## HDCVI DVR
Наименование | Изображение | Описание | Розничная цена | Комментарий
4-х канальные HDCVI видеорегистраторы
DHI-XVR4104C-S2 |  | Видеорегистратор HDCVI 4-х канальный мультиформатный 720P; Поддержкка передачу звука через коаксиальный кабель; Поддержка форматов HDCVI, AHD, TVI, IP, PAL960H; Разрешение и скорость записи: 1080N/720Р -25к/с на канал; Поддержка IP камер: 5кн x до 2Мп; HDD: 1 SATA3 до 8Тб; Видеовыходы: 1 HDMI, 1 VGA; Сеть: 1 порт 100Mb; USB 2.0 - 2 порта; Аудио вх. вых 1/1; Поддержка: iOS, Android | 5490 | Новинка
DHI-XVR5104C-S2 |  | Видеорегистратор HDCVI 4-х канальный мультиформатный 1080P;Поддержкка передачу звука через коаксиальный кабель; Поддержка форматов HDCVI, AHD, TVI, IP, PAL960H; Разрешение и скорость записи: 4M-N/1080P-15к/с/1080N/720Р -25к/с на канал; Поддержка IP камер: 6кн x до 5Мп; HDD: 1 SATA3 до 8Тб; Видеовыходы: 1 HDMI, 1 VGA; Сеть: 1 порт 100Mb; USB 2.0 - 2 порта; Аудио вх. вых 1/1; Поддержка: iOS, Android | 7190 | Новинка
DHI-XVR5104C-4M |  | Видеорегистратор HDCVI 4-х канальный мультиформатный 4Мп; Поддержка форматов HDCVI, AHD, TVI, IP, PAL960H; Разрешение и скорость записи: 4Mп/3Мп-15к/с/1080P/720Р -25к/с на канал; Поддержка IP камер: 6кн x до 5Мп; HDD: 1 SATA3 до 8Тб; Видеовыходы: 1 HDMI, 1 VGA; Сеть: 1 порт 100Mb; USB 2.0 - 2 порта; Аудио вх. вых 1/1; Поддержка: iOS, Android | 11690 | Новинка
DHI-XVR4104HS-S2 |  | Видеорегистратор HDCVI 4-х канальный мультиформатный 720P; Поддержкка передачу звука через коаксиальный кабель;Поддержка форматов HDCVI, AHD, TVI, IP, PAL960H; Разрешение и скорость записи: 1080N/720Р -25к/с на канал; Поддержка IP камер: 5кн x до 2Мп; HDD: 1 SATA3 до 8Тб; Видеовыходы: 1 HDMI, 1 VGA; Сеть: 1 порт 100Mb; USB 2.0 - 2 порта; Аудио вх. вых 1/1; Поддержка: iOS, Android | 6290 | Новинка
DHI-XVR5104HS-S2 |  | Видеорегистратор HDCVI 4-х канальный мультиформатный 1080P;Поддержкка передачу звука через коаксиальный кабель; Поддержка форматов HDCVI, AHD, TVI, IP, PAL960H; Разрешение и скорость записи: 4M-N/1080P-15к/с/1080N/720Р -25к/с на канал; Поддержка IP камер: 6кн x до 5Мп; HDD: 1 SATA3 до 8Тб; Видеовыходы: 1 HDMI, 1 VGA; Сеть: 1 порт 100Mb; USB 2.0 - 2 порта; Аудио вх. вых 1/1; Поддержка: iOS, Android | 7990 | Новинка
DHI-XVR5104HE-S2 |  | Видеорегистратор HDCVI 4-х канальный мультиформатный 1080P; Поддержкка передачу звука через коаксиальный кабель;Поддержка форматов HDCVI, AHD, TVI, IP, PAL960H; Разрешение и скорость записи: 4M-N/1080P-15к/с/1080N/720Р -25к/с на канал; Поддержка IP камер: до 6кн x до 5Мп; HDD: 1 SATA3 до 8Тб; Видеовыходы: 1 HDMI, 1 VGA; Сеть: 1 порт 100Mb; USB:2 порта 2.0; Аудио вх. вых 4/1; Трев. вх.вых 8/3; RS485; Поддержка: iOS, Android | 9490 | Новинка
DHI-XVR5104HS-4M |  | Видеорегистратор HDCVI 4-х канальный мультиформатный 4Мп; Поддержка форматов HDCVI, AHD, TVI, IP, PAL960H; Разрешение и скорость записи: 4Mп/3Мп-15к/с/1080P/720Р -25к/с на канал; Поддержка IP камер: 6кн x до 5Мп; HDD: 1 SATA3 до 8Тб; Видеовыходы: 1 HDMI, 1 VGA; Сеть: 1 порт 100Mb; USB 2.0 - 2 порта; Аудио вх. вых 1/1; Поддержка: iOS, Android | 10990 | Новинка
8-ми канальные HDCVI видеорегистраторы
DHI-XVR4108C-S2 |  | Видеорегистратор HDCVI 8-ми канальный мультиформатный 720P;Поддержкка передачу звука через коаксиальный кабель; Поддержка форматов HDCVI, AHD, TVI, IP, PAL960H; Разрешение и скорость записи: 1080N-12к/с/720Р -15к/с/960H/D1-25к/с на канал; Поддержка IP камер: 10кн x до 5Мп; HDD: 1 SATA3 до 8Тб; Видеовыходы: 1 HDMI, 1 VGA; Сеть: 1 порт 100Mb; USB 2.0 - 2 порта; Аудио вх. вых 1/1; Поддержка: iOS, Android | 6790 | Новинка
DHI-XVR5108C-S2 |  | Видеорегистратор HDCVI 8-ми канальный мультиформатный 1080P; Поддержкка передачу звука через коаксиальный кабель;Поддержка форматов HDCVI, AHD, TVI, IP, PAL960H; Разрешение и скорость записи: 4M-N/1080P-15к/с/1080N/720Р -25к/с на канал; Поддержка IP камер: 12кн x до 5Мп; HDD: 1 SATA3 до 8Тб; Видеовыходы: 1 HDMI, 1 VGA; Сеть: 1 порт 100Mb; USB 2.0 - 2 порта; Аудио вх. вых 1/1; Поддержка: iOS, Android | 10990 | Новинка
DHI-XVR4108HS-S2 |  | Видеорегистратор HDCVI 8-ми канальный мультиформатный 720P; Поддержкка передачу звука через коаксиальный кабель;Поддержка форматов HDCVI, AHD, TVI, IP, PAL960H; Разрешение и скорость записи: 1080N-12к/с/720Р -15к/с/960H/D1-25к/с на канал; Поддержка IP камер: 10кн x до 5Мп; HDD: 1 SATA3 до 8Тб; Видеовыходы: 1 HDMI, 1 VGA; Сеть: 1 порт 100Mb; USB 2.0 - 2 порта; Аудио вх. вых 1/1; Поддержка: iOS, Android | 8490 | Новинка
DHI-XVR5108HE-S2 |  | Видеорегистратор HDCVI 8-ми канальный мультиформатный 1080P;Поддержкка передачу звука через коаксиальный кабель; Поддержка форматов HDCVI, AHD, TVI, IP, PAL960H; Разрешение и скорость записи: 4M-N/1080P-15к/с/1080N/720Р -25к/с на канал; Поддержка IP камер: до 12кн x до 5Мп; HDD: 1 SATA3 до 8Тб; Видеовыходы: 1 HDMI, 1 VGA; Сеть: 1 порт 100Mb; USB:2 порта 2.0; Аудио вх. вых 8/1; Трев. вх.вых 8/3; RS485; Поддержка: iOS, Android | 13590 | Новинка
DHI-XVR5108H-4KL |  | Видеорегистратор HDCVI 8-ми канальный мультиформатный 4K;Поддержка форматов HDCVI, AHD, TVI, IP, PAL960H; Разрешение и скорость записи: 4K-7к/с/ 6Mп-10к/с/ 5Mп-12к/с/ 4Mп/3Mп-15к/с; 1080P/720P -25к/с на канал; Поддержка IP камер: до 12кн x до 8Мп; HDD: 1 SATA3 до 8Тб; Видеовыходы: 1 HDMI, 1 VGA; Сеть: 1 порт 1000Mb; USB:2 порта 2.0; Аудио вх. вых 1/1;RS485; Поддержка: iOS, Android | 16990 | Новинка
DHI-XVR5208AN-4KL |  | Видеорегистратор HDCVI 8-ми канальный мультиформатный 4K; Поддержка форматов HDCVI, AHD, TVI, IP, PAL960H; Разрешение и скорость записи: 4K-7к/с/ 6Mп-10к/с/ 5Mп-12к/с/ 4Mп/3Mп-15к/с; 1080P/720P -25к/с на канал; Поддержка IP камер: до 12кн x до 8Мп; HDD: 2 SATA3 до 8Тб каждый; Видеовыходы: 1 HDMI, 1 VGA; Сеть: 1 порт 1000Mb; USB:2 порта 2.0; Аудио вх. вых 1/1;RS485; Поддержка: iOS, Android | 19790 | Новинка
16-ти канальные HDCVI видеорегистраторы
DHI-XVR4116HS-S2 |  | Видеорегистратор HDCVI 16-ти канальный мультиформатный 720P; Поддержкка передачу звука через коаксиальный кабель;Поддержка форматов HDCVI, AHD, TVI, IP, PAL960H; Разрешение и скорость записи: 1080N-12к/с/720Р -15к/с/960H/D1-25к/с на канал; Поддержка IP камер: 18кн x до 5Мп; HDD: 1 SATA3 до 8Тб; Видеовыходы: 1 HDMI, 1 VGA; Сеть: 1 порт 100Mb; USB 2.0 - 2 порта; Аудио вх. вых 1/1; Поддержка: iOS, Android | 11690 | Новинка
DHI-XVR5116HS-S2 |  | Видеорегистратор HDCVI 16-ти канальный мультиформатный 1080P; Поддержкка передачу звука через коаксиальный кабель;Поддержка форматов HDCVI, AHD, TVI, IP, PAL960H; Разрешение и скорость записи: 4M-N/1080Р -15к/с/1080N/720P/960H/D1-25к/с на канал; Поддержка IP камер: 24кн x до 5Мп; HDD: 1 SATA3 до 8Тб; Видеовыходы: 1 HDMI, 1 VGA; Сеть: 1 порт 1000Mb; USB 2.0 - 2 порта; Аудио вх. вых 1/1; Поддержка: iOS, Android | 14790 | Новинка
DHI-XVR5116HE-S2 |  | Видеорегистратор HDCVI 16-ти канальный мультиформатный 1080P; Поддержкка передачу звука через коаксиальный кабель;Поддержка форматов HDCVI, AHD, TVI, IP, PAL960H; Разрешение и скорость записи: 4M-N/1080P-15к/с/1080N/720Р -25к/с на канал; Поддержка IP камер: до 24кн x до 5Мп; HDD: 1 SATA3 до 8Тб; Видеовыходы: 1 HDMI, 1 VGA; Сеть: 1 порт 1000Mb; USB:2 порта 2.0; Аудио вх. вых 16/1; Трев. вх.вых 8/3; RS485; Поддержка: iOS, Android | 19990 | Новинка
DHI-XVR4216AN-S2 |  | Видеорегистратор HDCVI 16-ти канальный мультиформатный 720P; Поддержкка передачу звука через коаксиальный кабель;Поддержка форматов HDCVI, AHD, TVI, IP, PAL960H; Разрешение и скорость записи: 1080N-12к/с/720P-15к/с, 960H/D1-25к/с на канал; Поддержка IP камер: 18кн x 5Мп; HDD: 2 SATA3 до 16Тб; Видеовыходы: 1 HDMI, 1 VGA; Сеть: 1 порт 100Мб; USB 2.0 - 2 порта; Аудио вх. вых 1/1; RS485; Поддержка: iOS, Android; | 16990 | Новинка
DHI-XVR5216AN-S2 |  | Видеорегистратор HDCVI 16-ти канальный мультиформатный 4K;Поддержкка передачу звука через коаксиальный кабель; Поддержка форматов HDCVI, AHD, TVI, IP, PAL960H; Разрешение и скорость записи: 4K-7к/с/ 6Mп-10к/с/ 5Mп-12к/с/ 4Mп/3Mп-15к/с; 1080P/720P -25к/с на канал; Поддержка IP камер: до 24кн x до 8Мп; HDD: 2 SATA3 до 8Тб каждый; Видеовыходы: 1 HDMI, 1 VGA; Сеть: 1 порт 1000Mb; USB:2 порта 2.0; Аудио вх. вых 1/1;RS485; Поддержка: iOS, Android | 22990 | Новинка
DHI-XVR5216AN-4KL |  | Видеорегистратор HDCVI 16-ти канальный мультиформатный 4K; Поддержка форматов HDCVI, AHD, TVI, IP, PAL960H; Разрешение и скорость записи: 4K-7к/с/ 6Mп-10к/с/ 5Mп-12к/с/ 4Mп/3Mп-15к/с; 1080P/720P -25к/с на канал; Поддержка IP камер: до 24кн x до 8Мп; HDD: 2 SATA3 до 8Тб каждый; Видеовыходы: 1 HDMI, 1 VGA; Сеть: 1 порт 1000Mb; USB:2 порта 2.0; Аудио вх. вых 1/1;RS485; Поддержка: iOS, Android | 28090 | Новинка
DHI-XVR5216A-S2 |  | Видеорегистратор HDCVI 16-ти канальный мультиформатный 1080P; Поддержкка передачу звука через коаксиальный кабель;Поддержка форматов HDCVI, AHD, TVI, IP, PAL960H; Разрешение и скорость записи: 4M-N/1080P-15к/с/1080N/720P/960H/D1-25к/с на канал; Поддержка IP камер: до 24кн x до 5Мп; HDD: 2 SATA3 до 8Тб каждый; Видеовыходы: 1 HDMI, 1 VGA; Сеть: 1 порт 1000Mb; USB:2 порта 2.0; Аудио вх. вых 4/1; Трев. вх.вых 16/3;RS485; Поддержка: iOS, Android | 26090 | Новинка
DHI-XVR7216A |  | Видеорегистратор HDCVI 16-ти канальный мультиформатный 1080P реалтайм; Поддержка форматов HDCVI, AHD, TVI, IP, PAL960H; Поддержка ВИДЕОАНАЛИТИКИ; Разрешение и скорость записи: 1080P -25к/с на канал; Поддержка IP камер: до 24кн x до 5Мп; HDD: 2 SATA3 до 16Тб; Видеовыходы: 1 HDMI, 1 VGA, 1 SPOT; Сеть: 1 порт 1000Mb; USB:1 порт 2.0, 1 порт 3.0; Аудио вх. вых 4/1; Трев. вх.вых 16/3; RS485; Поддержка: iOS, Android; | 29990 | Повышение цены
DHI-XVR5416L |  | Видеорегистратор HDCVI 16-ти канальный мультиформатный 1080P; Поддержка форматов HDCVI, AHD, TVI, IP, PAL960H; Поддержка ВИДЕОАНАЛИТИКИ; Разрешение и скорость записи: 1080P-12к/с 1080N/ 720Р -25к/с на канал; Поддержка IP камер: до 24кн x до 5Мп; HDD: 4 SATA3 до 32Тб; ESATA; Видеовыходы: 2 HDMI, 1 VGA, 1 TV; Сеть: 1 порт 1000Мб; USB:1 порт 2.0, 2 порта 3.0; Аудио вх. вых 4/1; Трев. вх.вых 16/6; RS485; Поддержка: iOS, Android; Поддержка передачи звука от камеры к регистратору через коаксиальный кабель; | 45690 | Повышение цены
32-х канальные HDCVI видеорегистраторы
DHI-XVR4232AN-S2 |  | Видеорегистратор HDCVI 32-х канальный мультиформатный 720P; Поддержкка передачу звука через коаксиальный кабель;Поддержка форматов HDCVI, AHD, TVI, IP, PAL960H; Разрешение и скорость записи: 1080N-12к/с/720P-15к/с, 960H/D1-25к/с на канал; Поддержка IP камер: 16кн x 5Мп; HDD: 2 SATA3 до 16Тб; Видеовыходы: 1 HDMI, 1 VGA; Сеть: 1 порт 1000Мб; USB 2.0 - 2 порта; Аудио вх. вых 1/1; RS485; Поддержка: iOS, Android; | 32090 | Новинка
DHI-XVR5432L |  | Видеорегистратор HDCVI 32-х канальный мультиформатный 1080P; Поддержка форматов HDCVI, AHD, TVI, IP, PAL960H; Поддержка ВИДЕОАНАЛИТИКИ; Разрешение и скорость записи: 1080P-12к/с 1080N/ 720Р -25к/с на канал; Поддержка IP камер: до 32кн x до 5Мп; HDD: 4 SATA3 до 32Тб; ESATA; Видеовыходы: 2 HDMI, 1 VGA, 1 TV; Сеть: 1 порт 1000Мб; USB:1 порт 2.0, 2 порта 3.0; Аудио вх. вых 4/1; Трев. вх.вых 16/6; RS485; Поддержка: iOS, Android; Поддержка передачи звука от камеры к регистратору через коаксиальный кабель; | 66990 | Повышение цены
DHI-XVR5832S |  | Видеорегистратор HDCVI 32-х канальный мультиформатный 1080P; Поддержка форматов HDCVI, AHD, TVI, IP, PAL960H; Поддержка ВИДЕОАНАЛИТИКИ; Разрешение и скорость записи: 1080P-12к/с 1080N/ 720Р -25к/с на канал; Поддержка IP камер замещением: 32кн x до 5Мп; HDD: 8 SATA3 до 64Тб; ESATA; Видеовыходы: 2HDMI, 1 VGA, 1 TV; Сеть: 2 порта 1000Mb; USB:2 порта 2.0, 2 порта 3.0; Аудио вх. вых 16/1; Трев. вх.вых 16/6; RS485; Поддержка: iOS, Android; Поддержка передачи звука от камеры к регистратору через коаксиальный кабель | 78290 | Повышение цены

## VDP IP
Тип | Наименование | Изображение | Описание | Розничная цена
IP видеодомофны
IP мониторы внутренние | DHI-VTH1660CH |  | 10-ти дюймовый IP монитор видеодомофона; 800x480 разрешение, емкостный сенсорный экран; тревожные входы / выходы 8/1; LAN; Встроенная память 4Gb; Подключение 32 IP видеокамер дополнительно; Питание: DC 12В; Габаритные размеры: 260mm×189mm×22.7mm; | 36300
| DH-VTH1560B |  | 7-ми дюймовый IP монитор видеодомофона; 800x480 разрешение, емкостный сенсорный экран; 5 сенсорных кнопок; тревожные входы / выходы 8/1; LAN; Встроенная память 4Gb; Подключение 32 IP видеокамер дополнительно; Питание: DC 12В; Габаритные размеры: 221.2mm×154.3mm×24.2mm; | 17100
| DHI-VTH1560BW |  | 7-ми дюймовый IP монитор видеодомофона; 800x480 разрешение, емкостный сенсорный экран; 5 сенсорных кнопок; тревожные входы / выходы 8/1; RS485; LAN; Встроенная память 4Gb; Подключение 32 IP видеокамер дополнительно; Питание: DC 12В; Габаритные размеры: 221.2mm×154.3mm×24.2mm; | 17100
| DH-VTH1520AS-H |  | 7-ми дюймовый IP монитор видеодомофона; 800x480 разрешение, резистивный сенсорный экран; 5 механических кнопок; LAN; Alarm input, Встроенная память 4Gb; Подключение 32 IP видеокамер дополнительно; Питание: DC 12В; Габаритные размеры: 261.4mmх257.8mmх33.5mm; | 16900
| DHI-VTH1550CHM |  | 7-ми дюймовый IP монитор видеодомофона; 800x480 разрешение, емкостный сенсорный экран; 5 сенсорных кнопок; тревожные входы / выходы 6/1; RS485; LAN; Поддержка SD карты до 32Gb; Подключение 32 IP видеокамер дополнительно; Питание: DC 12В; Габаритные размеры: 200mm×126mm×22mm; | 17100
| DHI-VTH1550CH |  | 7-ми дюймовый IP монитор видеодомофона; 800x480 разрешение, емкостный сенсорный экран; 5 сенсорных кнопок; тревожные входы / выходы 6/1; RS485; LAN; Поддержка SD карты до 32Gb; Подключение 32 IP видеокамер дополнительно; Питание: DC 12В; Габаритные размеры: 200mm×126mm×22mm; | 15100
| DH-VTH1520A |  | 7-ми дюймовый IP монитор видеодомофона; 800x480 разрешение, резистивный сенсорный экран; 5 механических кнопок; LAN; Встроенная память 4Gb;тревожные входы / выходы 8/1; RS485; Подключение 32 IP видеокамер дополнительно; Питание: DC 12В; Габаритные размеры: 221.2mm×154.3mm×25.8mm; | 14900
| DHI-VTH1510CH |  | 7-ми дюймовый IP монитор видеодомофона; 800x480 разрешение, резистивный сенсорный экран; 5 сенсорных кнопок; тревожные входы / выходы 8/1; RS485; LAN; Поддержка SD карты до 32Gb; Подключение 32 IP видеокамер дополнительно; Питание: DC 12В; Габаритные размеры:200mm×126mm×22mm; | 13100
| DHI-VTH2201DW |  | Поддержка SIP;5 механических кнопок; Питание VTNS1060A;192mm×150mm×12.5mm; Работать с VTSS5000 | 5400
Многоабонентские IP вызывные панели | DHI-VTO9231D |  | Многоабонентская вызывная IP панель; 10 IPS дисплей; 2MP CMOS видеокамера; Материал: Алюминий& Закаленное стекло; WEB интерфейс; LAN; Подсветка в ночное время; Врезной монтаж; Sip протокол | 52390
| DHI-VTO1220A |  | Многоабонентская вызывная IP панель; 3.5 дюймовый TFT LCD дисплей; 1.3MP CMOS видеокамера; Материал: Алюминий; Открытие замка паролем или IC картой; WEB интерфейс; LAN; Подсветка в ночное время; Врезной монтаж; Питание DC 12В или VTNS1060A; Габаритные размеры: 408.0mmх150.0mmх46.4mm; | 32500
| VTOB101 |  | Металлический каркас для врезной установки VTO1220A; | 1000
| DHI-VTO1220BW |  | Многоабонентская вызывная IP панель; 3.5 дюймовый TFT LCD дисплей; 1.3MP CMOS видеокамера; Материал: Закаленное стекло; Открытие замка паролем или IC картой; WEB интерфейс; LAN; Подсветка в ночное время; Врезной монтаж; Питание DC 12В или VTNS1060A; Габаритные размеры: 376.0mmx150.0mmx59.1mm; | 25400
| VTOB102 |  | Пластиковый каркас для врезной установки VTO1220BW и VTO1210B-X; | 800
| DHI-VTO1210C-X |  | Многоабонентская вызывная IP панель; 3 дюймовый STN дисплей; 1.3MP CMOS видеокамера; Материал: Алюминий; Открытие замка паролем или IC картой; WEB интерфейс; LAN; Подсветка в ночное время; Врезной монтаж; Питание DC 12В или VTNS1060A; Габаритные размеры: 406.0mm*143.0mm*42mm; | 30200
| VTOB103 |  | Металлический каркас для врезной установки DHI-VTO1210C-X; | 600
| VTOB110 |  | Металлический каркас для накладной установки DHI-VTO1210C-X; | 5400
Одноабонентские IP вызывные панели | DHI-VTO3211D-P2 |  |  2MP CMOS видеокамера, Угол обзор:140°  ICR ночное видение  Материал: Алюминий, IK08, IP65  Стандарт POE Накладной монтаж | 15100
| DHI-VTO6000CM |  | Одноабонентская вызывная IP панель; 1.3MP CMOS видеокамера; Материал: Алюминий; WEB интерфейс; LAN; Подсветка в ночное время; Накладной монтаж; Питание DC 12В или VTNS1060A ; Габаритные размеры: 141.0mmх100.0mmх16.8mm; | 12900
| DHI-VTO6100C |  | Одноабонентская вызывная IP панель; 1.3MP CMOS видеокамера; Материал: Пластик; WEB интерфейс; LAN; Подсветка в ночное время; Открытие замка IC картой; Накладной монтаж; Питание DC 12В или VTNS1060A ; Габаритные размеры: 141.0mmх100.0mmх16.8mm; | 11900
| 86 BOX |  | врезной монтаж | 80
| DHI-VTO6210BW |  | Одноабонентская вызывная IP панель; 1.3MP CMOS видеокамера; Материал:Закаленное стекло; WEB интерфейс; LAN; Подсветка в ночное время; Открытие замка IC картой; Накладной монтаж; Питание DC 12В или VTNS1060A ; Габаритные размеры: 154.2mmх114.2mmх43.0mm; | 12100
| DHI-VTO6210B |  | Одноабонентская вызывная IP панель; 1.3MP CMOS видеокамера; Материал:Закаленное стекло; WEB интерфейс; LAN; Подсветка в ночное время; Открытие замка IC картой; Накладной монтаж; Питание DC 12В или VTNS1060A ; Габаритные размеры: 154.2mmх114.2mmх43.0mm; | 12100
| DHI-VTO2000A |  | Одноабонентская вызывная IP панель; 1.3MP CMOS видеокамера; Материал: Металл; WEB интерфейс; LAN; Подсветка в ночное время; Врезной монтаж; Питание DC 12В или VTNS1060A ; Габаритные размеры: 129.9mm×32.2mm×140mm; | 14100
| VTOB107 |  | Металлический каркас для врезной установки VTO2000A; | 1800
| VTOB108 |  | Металлический каркас для наружной установки VTO2000A; | 1600
Модульная пенель | VTO2000A-C |  | Главный модуль с видеокамерой 1.3MP; Материал: Металл; Подсветка в ночное время;WEB интерфейс; LAN; Питание DC 12В или VTNS1060A ; Габаритные размеры: 110mm x 120 mm x 24.9 mm; | 13700
| VTO2000A-B |  | Модуль с 3-мя кнопками; Материал: Металл; WEB интерфейс; LAN; Питание DC 12В или VTNS1060A ; Габаритные размеры: 110mm x 120 mm x 24.9 mm; | 3000
| VTO2000A-B1 |  | Модуль с 1-мя кнопками; Материал: Металл; WEB интерфейс; LAN; Питание DC 12В или VTNS1060A ; Габаритные размеры: 110mm x 120 mm x 24.9 mm; | 2800
| VTO2000A-B5 |  | Модуль с 5-мя кнопками; Материал: Металл; WEB интерфейс; LAN; Питание DC 12В или VTNS1060A ; Габаритные размеры: 110mm x 120 mm x 24.9 mm; | 3600
| VTO2000A-R |  | Модуль со считывателем Mifare 13,56Mhz; Материал: Металл; WEB интерфейс; LAN; Питание DC 12В или VTNS1060A ; Габаритные размеры: 110mm x 120 mm x 24.9 mm; | 4000
| VTO2000A-F |  | Модуль со считывателем отпечатка пальца; Материал: Металл; WEB интерфейс; LAN; Питание DC 12В или VTNS1060A ; Габаритные размеры: 110mm x 120 mm x 24.9 mm; | 10890
| VTO2000A-K |  | Модуль с клавиатурой; Материал: Металл; WEB интерфейс; LAN; Питание DC 12В или VTNS1060A ; Габаритные размеры: 110mm x 120 mm x 24.9 mm; | 7100
| VTO2000A-E |  | IP54, IK07 | 2600
| VTOF002 |  | Металлическая рамка для 2-х модулей | 4000
| VTOF003 |  | Металлическая рамка для 3-х модулей | 5000
| VTOB111 |  | Панель для 2-х модулей под врезной монтаж | 1600
| VTOB112 |  | Панель для 3-х модулей под врезной монтаж | 1800
| VTOB113 |  | Панель для 2-х модулей под накладной монтаж | 3000
| VTOB114 |  | Панель для 3-х модулей под накладной монтаж | 3200
Дополнительные аксессуары | VTNS2000B |  | DC12В, макс.10Вт | 10000
| VTSS5000 |  | SIP Сервер(поддерживает 5000 оборудование) | 109990
| DEE1010B |  | RJ485 конвертер DC12В макс.10Вт | 2190
| DHI-VTNS1060A |  | Специализированный POE коммутатор для питания 6 Dahua устройств; Питание: DC 24В; Блок питания в комплекте!!!! | 4600
| DHI-VTS5240B |  | Центр управление системой; 10 дюймовый TFT-LCD дисплей. Мониторинг, разговор, открытие замка; Поддержка до 50 вызывных панелей | 52390
WI-FI видеодомофны
| DHI-VTO2111D-WP |  | Wi-FI вызывная панель | 10100
| DHI-VTO2111D-WP(433) |  | Wi-FI вызывная панель(433) | 11090
| DHI-VTH5521D |  | Wi-FI монитор видеодомофона | 16200
| DHI-VTH5521DW |  | Wi-FI монитор видеодомофона | 16200
| DHI-VTH5221D-C |  | Wi-FI монитор видеодомофона с камерами | 17100
| DHIVTH5221DW-C |  | Wi-FI монитор видеодомофона с камерами | 17100
| DHI-VTH5241BW |  | 10-ти дюймовый Wi-FI монитор видеодомофона | 30290
WI-FI видеодомофны
| DHI-VTK-VTO2111D-WP-VTH5221D |  | IP KIT | 26200
| DHI-VTK-VTO2000A-VTH1550CH(S) |  | IP KIT(Накладной монтаж) | 31650
| DHI-VTK-VTO2000A-VTH1560BW(S) |  | IP KIT(Накладной монтаж) | 33900
| DHI-VTK-VTO6210BW-VTH1560BW |  | IP KIT | 28890
| DHI-VTK-VTO6210BW-VTH1550CH |  | IP KIT | 26890

## ACS
Тип | Наименование | Название | Название | Изображение | Описание | Розничная цена
СКУД
Автономный терминал учета рабочего времени | DHI-ASA1222E | Attendance terminal | Терминал учета рабочего времени |  | Регистрация по отпечаткам пальцев или по поролю 1000 пользователей (1:N); USB приложение; Только учёт посещаемости; Не требуется вэб сервер или клиент; Экономичное решение | 6990
| DHI-ASA2212A | Attendance & Access control | Терминал учета рабочего времени и контроля доступа |  | Регистрация по отпечаткам пальцев, карте доступа или по поролю 1000 пользователей (1:N); USB приложение; Контроль доступа и учёт посещаемости; Работа под управлением Smart PSS 2.02; Захват изображения | 16450
Автономный контролер | DHI-ASI1212D | Fingerprint RFID Water-proof Standalone | Биометрический RFID влагозащищенный автономный считыватель |  | Отпечатков пальцев: 3000 30,000кард & 150,000 записей 1 считыватель (карты, пароли, отпечатки пальцев) Wiegand or RS-485 интерфейс считывателей P2P подключение IP65 (Уличного исполнения) TCP/IP протокол поддерживается Тревожны вх/вых:1/2 Mifare 1(13.56MHz) | 14650
| DHI-ASI1212D-D |  |  |  | Отпечатков пальцев: 3000 30,000кард & 150,000 записей 1 считыватель (карты, пароли, отпечатки пальцев) Wiegand or RS-485 интерфейс считывателей P2P подключение IP65 (Уличного исполнения) TCP/IP протокол поддерживается Тревожны вх/вых:1/2 EM-Marin (125KHz) | 14650
Автономный контролер | DHI-ASI1212A(V2) | Fingerprint RFID Standalone | Биометрический RFID автономный считыватель |  | Отпечатков пальцев: 3000 30,000кард & 150,000 записей 1 считыватель (карты, пароли, отпечатки пальцев) Wiegand or RS-485 интерфейс считывателей TCP/IP протокол поддерживается Тревожны вх/вых:1/2 Mifare 1(13.56MHz) | 16450
| DHI-ASI1212A-D(V2) |  |  |  | Отпечатков пальцев: 3000 30,000кард & 150,000 записей 1 считыватель (карты, пароли, отпечатки пальцев) Wiegand or RS-485 интерфейс считывателей TCP/IP протокол поддерживается Тревожны вх/вых:1/2 EM-Marin (125KHz) | 16450
| DHI-ASI1201A | RFID Standalone | Автономный считыватель |  | 30,000кард & 150,000 записей 1 считыватель (карты, пароли) Wiegand or RS-485 интерфейс считывателей TCP/IP протокол поддерживается Тревожны вх/вых:1/2 Mifare 1(13.56MHz) | 6990
| DHI-ASI1201A-D |  |  |  | 30,000кард & 150,000 записей 1 считыватель (карты, пароли) Wiegand or RS-485 интерфейс считывателей TCP/IP протокол поддерживается Тревожны вх/вых:1/2 EM-Marin (125KHz) | 6990
Контроллер на несколько дверей | DHI-ASC1204B-S | 4-door 1-way controller | Контроллер на 4 двери (1 сторонний) |  | 100,000 кард & 300,0000 запписей 4 считывателя (карты, пароли, отпечатки пальцев) Wiegand or RS-485 Wiegand or RS-485 интерфейс считывателей TCP/IP протокол поддерживается Тревожны вх/вых:1/1 Антипассбэк, мультидверный замок, мульти-карточная верификация (доступ по нескольким картам) | 8290
| DHI-ASC1202B-D | 2-door 2-way controller | Контроллер на 2 двери (2 сторонний) |  | 100,000 кард & 300,0000 запписей 2 считывателя (карты, пароли, отпечатки пальцев) Wiegand or RS-485 Wiegand or RS-485 интерфейс считывателей TCP/IP протокол поддерживается Тревожны вх/вых: 1/1 Антипассбэк, мультидверный замок, мульти-карточная верификация (доступ по нескольким картам) | 7390
| DHI-ASC1208C-D | 4-door 2-way controller | Контроллер на 4 двери (2 сторонний) |  | 100,000 кард & 300,0000 запписей 8 считывателей (карты, пароли, отпечатки пальцев) Wiegand or RS-485 Wiegand or RS-485 интерфейс считывателей TCP/IP протокол поддерживается Тревожны вх/вых: 4/4 Антипассбэк, мультидверный замок, мульти-карточная верификация (доступ по нескольким картам) Встроенный источник питания Поддерживает использование АКБ | 25590
| DHI-ASC1204C-S | 4-door 1-way controller | Контроллер на 4 двери (1 сторонний) |  | 100,000 кард & 300,0000 запписей 4 считывателя (карты, пароли, отпечатки пальцев) Wiegand or RS-485 Wiegand or RS-485 интерфейс считывателей TCP/IP протокол поддерживается Тревожны вх/вых: 1/1 Антипассбэк, мультидверный замок, мульти-карточная верификация (доступ по нескольким картам) Встроенный источник питания Поддерживает использование АКБ | 21090
| DHI-ASC1202C-D | 2-door 2-way controller | Контроллер на 2 двери (2 сторонний) |  | 100,000 кард & 300,0000 запписей 4 считывателя (карты, пароли, отпечатки пальцев) Wiegand or RS-485 Wiegand or RS-485 интерфейс считывателей TCP/IP протокол поддерживается Тревожны вх/вых: 1/1 Антипассбэк, мультидверный замок, мульти-карточная верификация (доступ по нескольким картам) Встроенный источник питания Поддерживает использование АКБ | 18290
485/wiegand считываатели | DHI-ASR1201D | RFID & PIN water- proof reader | влагозащищенный считыватель карт доступами и пароля |  | Доступ по картам доступа и паролю RS-485 интерфейс подключения Синяя подсветка, IP67 Mifare 1 (13.56MHz) | 3290
| DHI-ASR1201D-D | RFID & PIN water- proof reader | влагозащищенный считыватель карт доступами и пароля |  | Доступ по картам доступа и паролю RS-485 интерфейс подключения Синяя подсветка, IP67 EM-Marin (125KHz) | 3290
| DHI-ASR1200D | RFID water-proof reader | влагозащищенный считыватель карт доступами |  | Доступ по картам доступа RS-485/Wiegand интерфейс подключения Синяя подсветка, IP67 Mifare 1 (13.56MHz) | 2790
| DHI-ASR1200D-D | RFID water-proof reader | влагозащищенный считыватель карт доступами |  | Доступ по картам доступа RS-485/Wiegand интерфейс подключения Синяя подсветка, IP67EM-Marin (125KHz) | 2790
| DHI-ASR1100A | RFID reader | считыватель карт доступами |  | Доступ по картам доступа RS-485 интерфейс подключения Синяя подсветка, IP55 Mifare 1 (13.56MHz) | 2700
| DHI-ASR1100A-D |  |  |  | Доступ по картам доступа RS-485 интерфейс подключения Синяя подсветка, IP55 EM-Marin (125KHz) | 2700
| DHI-ASR1101A | RFID & PIN reader | cчитыватель карт доступами и пароля |  | Доступ по картам доступа и паролю RS-485 интерфейс подключения Синяя подсветка, IP55 Mifare 1 (13.56MHz) | 3100
| DHI-ASR1101A-D |  |  |  | Доступ по картам доступа и паролю RS-485 интерфейс подключения Синяя подсветка, IP55 EM-Marin (125KHz) | 3100
| DHI-ASR1102A(V2) | RFID & fingerprint reader | Биометрический cчитыватель карт доступами и отпечатков пальцев |  | Отпечатков пальцев: 3000 Доступ по картам доступа и отпечаткам пальцев RS-485 интерфейс подключения Синяя подсветка Mifare 1 (13.56MHz) | 7690
| DHI-ASR1102A-D(V2) |  |  |  | Отпечатков пальцев: 3000 Доступ по картам доступа и отпечаткам пальцев RS-485 интерфейс подключения Синяя подсветка EM-Marin (125KHz) | 7690
| DHI-ASR1100B | RFID reader(water-proof) | влагозащищенный считыватель карт доступами |  | Доступ по картам доступа RS-485/Wiegand интерфейс подключения Влагозащищенный, IP67 Mifare 1 (13.56MHz) | 2990
| DHI-ASR1100B-D |  |  |  | Доступ по картам доступа RS-485/Wiegand интерфейс подключения Влагозащищенный, IP67 EM-Marin (125KHz) | 2990
| DHI-ASR1101M | Metal reader RFID&PIN | Считыватель карт доступами в металлическом корпусе |  | Доступ по картам доступа и паролю RS-485 интерфейс подключения Синяя подсветка, IK08 Mifare 1 (13.56MHz) | 4590
| DHI-ASR1101M-D |  |  |  | Доступ по картам доступа и паролю RS-485 интерфейс подключения Синяя подсветка, IK08 EM-Marin (125KHz) | 4590
Аксессуары | DHI-ASM100 | USB Считыватель для ввода карт доступа | USB Считыватель для ввода карт доступа |  | Для карт доступа (Mifare 1, 13.56MHz) USB интрефейс подключения; Рабочие температуры: -30°C~60°C | 3890
| DHI-ASM100-D |  |  |  | Для карт доступа EM-Marin (125KHz) USB интрефейс подключения; Рабочие температуры: -30°C~60°C | 3890
| ASM102(V2) | USB Fingerprint Enrollment Reader | USB Считыватель для ввода отпечатков пальцев |  | USB интрефейс подключения; Погрешность ложного пропуска ≤0.0001% Погрешность ложного отказа в допуске ≤0.014% Рабочие температуры: 10°C~55°C | 9190
| ASF905 | Slim Exit Button | Кнопка "Выхода" тонкая |  | Нержавеющая сталь; 91*28*25мм; DC12V; -30℃-+60℃ | 1490
| ASF900 | Exit buttom | Кнопка "Выхода" |  | ABS пластик; 86*86мм; Рабочие температуры:-30°C~60°C | 390
| ASF908 | No Touch Exit Switch | Безконтактная Кнопка "Выхода" |  | Нержавеющая сталь; 86*86*25мм; DC12V; -30℃-+60℃ | 1850
| ASF921 | Emergency Break Glass | Извещатель ручной |  | Пластик; Две группы сухих контактов; 86*86*50мм; -30℃-+60℃ | 1650
| YX-4CM | DAHUA logo Key tag | Метка с логотипом Дахуа |  | Mifare 1, 13.56MHz; 40мм*40мм | 90
| IC-S50 | White card | Карта доступа белая |  | Mifare Card 1K Philips 13.56MHz | 90
| IC-SM | Key tag | Метка радиоканальная |  | Mifare 1, 13.56MHz; 30мм*4мм | 90
| ID-EM | White card | Карта доступа белая |  | EM-Marin, 125KHz; Для считывателей (с индексом "-D",например ASR1100A-D); | 90
| ID-SM | Key tag | Метка радиоканальная |  | EM-Marin, 125KHz; Для считывателей (с индексом "-D",например ASR1100A-D); 30mm*40mm | 90
| ASF102S | Door closer | Доводчик дверной |  | Подходит для любых дверей с дверными рамами и углом открытия до 180 0; | 4050
Электромагнитные замки | DHI-ASF280A | Magnetic Lock | Электромагнитный замок |  | Режим блокировки: NC; Для одной двери; Релейный вход/выход; Сила удержания 280кг; Рабочие температуры: -30℃~60℃ | 6790
| DHI-ASF280B | Magnetic Lock | Электромагнитный замок |  | Режим блокировки: NC; Для двойной двери; Релейный вход/выход; Сила удержания 280кг; Рабочие температуры: -30℃~60℃ | 13590
| DHI-ASF500A | Magnetic Lock | Электромагнитный замок |  | Режим блокировки: NC; Для одной двери; Релейный вход/выход; Сила удержания 500кг; Рабочие температуры: -30℃~60℃ | 10990
| DHI-ASF500B | Magnetic Lock | Электромагнитный замок |  | Режим блокировки: NC; Для двойной двери; Релейный вход/выход; Сила удержания 500кг; Рабочие температуры: -30℃~60℃ | 23790
| DHI-ASF802 | Electric Dropbolt | Электромагнитный соленоидный замок |  | Режим блокировки: NC; Электромагнитный замок; Толщина двери: >50mm Рабочие температуры: -30℃~60℃ | 5490
| DHI-ASF808 | Electric Dropbolt | Электромагнитный соленоидный замок |  | Режим блокировки: NC; Электромагнитный замок; Для полностью стеклянных дверей или для дверей с стеклянными вставками Рабочие температуры: -30℃~60℃ | 6990
| DHI-ASF601A | Electric Mute Lock | Электромеханический замок |  | Режим блокировки: NC; При отключении питания сохраняет состояние; Электромеханический замок; Толщина двери:: >35mm Рабочие температуры: -30℃~60℃ | 6590
| ASF702 | Electric Strike | Электромеханическая защёлка |  | Сила удержания 500 кг; При отключении питания: сохраняет состояние; DC12V; -30℃-+60℃ | 4020
| ASF705 | Electric Strike | Электромеханическая защёлка |  | Сила удержания 500 кг; При отключении питания: сохраняет состояние; DC12V; -30℃-+60℃ | 5490
Адаптеры для электромагнитных замков | ASF280L | L bracket | L адаптер |  | Для крепления замка на дверную раму Для ASF280A ; Рабочие температуры: -30°C~+60°C | 2010
| ASF280U | U bracket for glass door | U адаптер для стеклянных дверей |  | Для крепления якоря замка на стеклянной двери; Толщина двери: 8~15мм; Для ASF280A ; Рабочие температуры: -30°C~+60°C | 2190
| ASF280ZL | ZL bracket | ZL адаптер |  | Для крепления замка и/или якоря; For ASF280A ; Рабочие температуры: -30°C~+60° | 3290
| ASF280F | F bracket | F адаптер |  | Для крепления замка и якоря замка на стеклянной двери; Толщина двери: 8~15мм; Для ASF280A или ASF280B ; Рабочие температуры: -30°C~+60°C | 3290
| ASF500L | L bracket | L адаптер |  | Для крепления замка на дверную раму Для ASF500A или ASF500B ; Рабочие температуры: -30°C~+60°C | 2560
| ASF500ZL | ZL bracket | ZL адаптер |  | Для крепления замка и/или якоря Для ASF500A или ASF500B ; Рабочие температуры: -10°C~+50°C | 4020

## Alarm & Lock
Тип | Наименование | Изображение | Описание | Розничная цена
Alarm & Lock | Alarm
Беспроводно й комплект | ARC5408B-W |  | 32 беспроводные зоны 2-стороняя передача, 700 метров (открытое пространство/без помех) 8 беспроводных клавиатур 4 канала @720P HDCVI/CVS/IPC PSTN,WCDMA,TCP/IP 1x2.5" HDD Пластиковый корпус | 13790
| ARC5408B-CW |  |  | 18290
| ARC5408C-W |  | 32 беспроводные зоны 2-стороняя передача, 700 метров (открытое пространство/без помех) 8 беспроводных клавиатур 4 канала @720P HDCVI/CVS/IPC PSTN,WCDMA,TCP/IP 1x2.5" HDD Металлический корпус | 14690
| ARC5408C-CW |  |  | 19190
| ARC2000B-W |  | 32 беспроводные зоны 2-стороняя передача, 700 метров (открытое пространство/без помех) Wi-Fi(IEEE 802.11) | 5300
| ARD1231-W |  | 2-стороняя передача 12метров /90° дистанция/угол обнаружения Защита от сработки на домашних животных до 18кг | 2790
| ARD311-W |  | 2-стороняя передача 25мм зазор между магнитами | 2390
| ARD1611-W |  | 2-стороняя передача 8 метров /10° дистанция/угол обнаружения | 2790
| ARK20C-MW |  | 2-стороняя передача LCD экран с подсветкой | 2920
| ARA20-W |  | Постановка на охрану/На охране/Снятие/SOS LED индикация | 730
| ARA10-W |  | 2-стороняя передача 85дБ/метр | 3690
| CR17335E |  | 3В 1500мАч | 235
Умный замок | DHI-ASL8112S/R/K-B DHI-ASL8112S/R/R-W |  | 5-способов доступа： Mifare Карта доступа、Пароль、Отпечатки пальцев、Механический ключ、Bluetooth Голосовой ввод：Все настройки могут быть выполненый путем ввода голосовых команд без использования руководства пользователя. Конфиденциальный пароль：Произвольные цифры могут быть добавлены перед и после пароля.(например 324+123456+97 (123456это пароль).) Режим прохода：Установка и переключение режимов прохода и приватного режима одной кнопкой. Режим "Не беспокоить"：Установка и переключение одной кнопкой. Режим безопасности: Клавиатура ввода будет заблокирована автоматически в экстренном случае Питание от 9В баттареи (размещается снаружи)； Можно открыть обычным ключом； Сброс настроек можно осуществить снаружи (для исправления нештатных ситуаций). Дверной звонок：Хозяин знает, что к нему пришли гости. | 47590
| DHI-ASL2101S-L(Левосторонний) |  | 3-способа доступа: Mifare Карта досупа, пароль, Bluetooth мобильное приложение Конфиденциальный пароль: xxx+пароль+xxx может открыть дверь Режим пидохода и режим "не беспокоить", опционально режим Автоболкировка в случае последовательных попыток доступа по паролю или карте Низкое потребление (≤4.5Вольт) Ёмкость：50 карт, 50 паролей | 20190
DHI-ASL2101S-R(Правосторонний)
| DHI-ASL2101S-WL (Левосторонний) |  | 3-способа доступа: Mifare Карта досупа, пароль, Bluetooth мобильное приложение Airfly беспроводное управление от VTO2111D-WP Конфиденциальный пароль: xxx+пароль+xxx может открыть дверь Режим прохода и режим "не беспокоить", опционально режим Автоболкировка в случае последовательныхпопыток доступа по паролю или карте Низкое потребление (≤4.5Вольт) Ёмкость：50 карт, 50 паролей | 21990
DHI-ASL2101S-WR (Правосторонний)
| DHI-ASL2101K-L (Левосторонний) |  | 3-способа доступа: Mifare Карта досупа, пароль, Bluetooth мобильное приложение Конфиденциальный пароль: xxx+пароль+xxx может открыть дверь Режим прохода и режим "не беспокоить", опционально режим Автоболкировка в случае последовательныхпопыток доступа по паролю или карте Низкое потребление (≤4.5Вольт) Ёмкость：50 карт, 50 паролей | 20190
DHI-ASL2101K-R (Правосторонний)
| DHI-ASL2101K-WL (Левосторонний) |  | 3-способа доступа: Mifare Карта досупа, пароль, Bluetooth мобильное приложение Airfly беспроводное управление от VTO2111D-WP Конфиденциальный пароль: xxx+пароль+xxx может открыть дверь Режим прохода и режим "не беспокоить", опционально режим Автоболкировка в случае последовательныхпопыток доступа по паролю или карте Низкое потребление (≤4.5Вольт) Ёмкость：50 карт, 50 паролей | 21990
DHI-ASL2101K-WR (Правосторонний)
Гостиничные замки | DHI-ASL411S |  | IC карта разблокировки (Mifare 1, 13.56 МГц) Сигнал тревоги отказа замка Сигнал тревоги низшего напряжения | 10490
| DHI-ASL411S-D |  | ID-карты разблокировка (T5557, 125кгц) Сигнал тревоги отказа замка Сигнал тревоги низшего напряжения MOQ 100 | 10090
Серебро
Черный

## Transmission products
Наименование | Изображение | Описание | Розничная цена | Коментарий
Коммутатор PoE
DH-PFS3006-4ET-60 |  | 4 x10/100M Base-T（Питание PoE） 2 x10/100M Base-T; Порт: 1 ≤60Вт, Порты: 2-4≤30Вт, Всего: ≤60Вт IEEE802.3af/IEEE802.3at/Hi-PoE Питание :DC 48~57В Размеры: 130мм×85мм×26мм Вес: 259г | 5590 | Новинка
DH-PFS3009-8ET-96 |  | 8 x10/100M Base-T（Питание PoE） 1 x10/100M Base-T; Порт: 1 ≤60Вт, Порты: 2-8≤30Вт, Всего: ≤96Вт IEEE802.3af/IEEE802.3at/Hi-PoE Питание :DC 48~57В Размеры: 190мм×100мм×30мм Вес: 480г | 7190 | Новинка
DH-PFS3010-8ET-96 |  | 8 x10/100M Base-T（Питание PoE） 2 x10/100M Base-T; Порт: 1 ≤60Вт, Порты: 2-8≤30Вт, Всего: ≤96Вт IEEE802.3af/IEEE802.3at/Hi-PoE Питание :DC 48~57В Размеры: 190мм×100мм×30мм Вес: 480г | 7590 | Новинка
DH-PFS3008-8ET-60 |  | 4 x10/100M Base-T（Питание PoE） 4 x10/100M Base-T; Порт: 1 ≤60Вт, Порты: 2-4≤30Вт, Всего: ≤60Вт IEEE802.3af/IEEE802.3at/Hi-PoE Питание :DC 48~57В Размеры: 190мм×100мм×30мм Вес: 480г | 5990 | Новинка
DH-PFS3106-4P-60 |  | 4 x10/100M Base-T（Питание PoE） 1 x10/100M Base-T; IEEE802.3af/IEEE802.3at(PoE+) Питание :DC 48~57В Размеры: 150мм×100мм×30мм Вес: 480г | 6590
DH-PFS3110-8P-96 |  | 1 x1000 Base-X, 1x10/100/1000 Base-T, 8x10/100 Base-T（Питание PoE） IEEE802.3af/IEEE802.3at(PoE+) Питание :DC 53В Порт: ≤30Вт,, Всего: ≤93Вт Размеры: 150мм×100мм×42мм Вес: 540г | 8390
DH-PFS4218-16ET-190 |  | 2xCombo 1000 Base-T/SFP 16x 10/100 Base-T（Hi-PoE/PoE+/PoE） IEEE802.3af/IEEE802.3at/Hi-PoE Мощность PoE : 190Вт Размеры: 440мм×300мм×44мм | 25990 | Новинка
DH-PFS4218-16ET-240 |  | 2xCombo 1000 Base-T/SFP 16x 10/100 Base-T（Hi-PoE/PoE+/PoE） IEEE802.3af/IEEE802.3at/Hi-PoE Мощность PoE : 240Вт Размеры: 440мм×300мм×44мм | 29990 | Новинка
DH-PFS4226-24ET-240 |  | 2xCombo 1000 Base-T/SFP 24x 10/100 Base-T（Hi-PoE/PoE+/PoE） IEEE802.3af/IEEE802.3at/Hi-PoE Мощность PoE : 240Вт Размеры: 440мм×300мм×44мм | 37990 | Новинка
DH-PFS4226-24ET-360 |  | 2xCombo 1000 Base-T/SFP 24x 10/100 Base-T（Hi-PoE/PoE+/PoE） IEEE802.3af/IEEE802.3at/Hi-PoE Мощность PoE : 360Вт Размеры: 440мм×300мм×44мм | 45990 | Новинка
Коммутатор доступа
DH-PFS3106-4T |  | 1-Порт 100/1000Base-X SFP； 1-Порт 10/100/1000Base-T 4-Порта 10/100Base-T Питание: DC12В,≤3Вт | 4390 | Новинка
DH-PFS3110-8T |  | 1-Порт 100/1000Base-X SFP； 1-Порт 10/100/1000Base-T 8-Порта 10/100Base-T Питание: DC12В,≤3Вт | 6990 | Новинка
Агрегирующий коммутатор
DH-PFS5424-24T |  | 20 x 10/100/1000BASE-T 4 x Combo 1000BASE-T/SFP Питание: AC 100～240В Размеры: 440(Д)×285(Ш)×44.5(Г)мм Вес: ≤5кг | 63990 | Новинка
DH-PFS5924-24X |  | 16 x 1000 SFP 8 x Combo 1000BASE-T/SFP Питание: AC 100～240В Размеры: 440(Д)×285(Ш)×44.5(Г)мм Вес: ≤5кг | 75990 | Новинка
DH-PFL2106-4ET-96 |  | 1x 100/1000 Base-X 1x 10/100/1000 Base-T 4x 10/100 Base-T(питание PoE ) Порт 1,2,3≤30Вт, Порт 4≤60Вт, Общее≤96Вт IEEE802.3af, IEEE802.3at, Hi-PoE; расстояние до 800м через UTP; | 9990 | Новинка
Аксессуары
DH-PFS3102-1T |  | 1-Порт 100/1000Base-X SFP； 1-Порт 10/100/1000Base-T Питание: DC12В,≤3Вт | 4190

## Display&control products
Наименование | Изображение | Описание | Розничная цена
Монитор
DHL19-F600 |  | LCD монитор 19"(16:9), подсветка LED, 1600*900, яркость 220кд/м2, контрастность 1000: 1, углы обзора 170/160, отклик 5мс , цвет 16.7M/8bit, вход VGA | 13590
DHL22-F600 |  | LCD монитор 20.7"(16:9) FHD, подсветка LED, 1920*1080, яркость 200кд/м2, контрастность 1000:1, углы обзора 178/130, время отклика 5мс, цвет 16.7M/8bit, входы VGA/HDMI/Аудио, встроенный микрофон | 19990
DHL27-F600 |  | LCD монитор 27"(16:9) FHD, подсветка LED, 1920*1080, яркость 230кд/м2, контрастность 1000:1, углы обзора 178/178, время отклика 14мс, цвет 16.7M/8bit, входы VGA/HDMI/Аудио, встроенный микрофон | 30990
DHL32-F600 |  | LCD монитор 31.5"(16:9) FHD, подсветка LED, 1920*1080, яркость 300кд/м2, контрастность 1200:1, углы обзора 178/178, время отклика 5мс, цвет 16.7M/8bit, входы VGA/HDMI/Аудио, встроенный микрофон | 39990
DHI-LM22-F211 |  | LCD монитор 21.5"(16: 9)FHD, подсветка LED, 1920*1080, яркость 250кд/м2, контрастность 1000:1,углы обзора 178/178,время отклика 14мс, цвет 16.7M/8bit, входы VGA/HDMI/Аудио, встроенный микрофон | 20390
DHI-LM24-F211 |  | LCD монитор 23.8"(16: 9) FHD, подсветка LED, 1920*1080, яркость 250кд/м2, контрастность 1000:1,углы обзора 178/178,время отклика 14мс, цвет 16.7M/8bit, входы VGA/HDMI/Аудио, встроенный микрофон | 23790
DHI-LM27-F211 |  | LCD монитор 27"(16: 9) FHD, подсветка LED, 1920*1080, яркость 300кд/м2, контрастность 1000:1,углы обзора 178/178,время отклика 14мс, цвет 16.7M/8bit, входы VGA/HDMI/Аудио, встроенный микрофон | 33990
Клавиатура
DHI-NKB1000 |  | Сетевой пульт для управления PTZ видеокамерами, NVR,DVR,HCVR. Поддержка интерфейсов: RJ45/RS485/RS422/USB/RS232, поддерживает предустановки/ авто-сканирование / авто-панорамирование / авто-тур / управление шаблонами для PTZ/подключение к SmartPSS через USB | 18990
DHI-NKB5000 |  | 10,1-дюймовый сенсорный экран, операционная система Linux, поддерживает PTZ / VMS / NVR / IPC / XVR, четырехмерный джойстик для управления PTZ, просмотр 4K / 1080P в реальном времени , 4 выхода HDMI , поддерживает запись снимков и видео на U-диск , поддерживает отображение видеостене, поддерживает внешний Wi-Fi, поддерживает предустановски/ авто-сканирование / авто-панорамирование / авто-тур / управление шаблонами для PTZ | 139990
DHI-NKB5000-F |  | 10,1-дюймовый сенсорный экран, операционная система Linux, поддерживает PTZ / VMS / NVR / IPC / XVR, четырехмерный джойстик для управления PTZ, просмотр 4K / 1080P в реальном времени , 4 выхода HDMI , поддерживает запись снимков и видео на U-диск , поддерживает отображение видеостене, поддерживает внешний Wi-Fi, поддерживает предустановски/ авто-сканирование / авто-панорамирование / авто-тур / управление шаблонами для PTZ | 159990
Декодер
DHI-NVS0104DH-4K |  | 4кнh@4K / 16кн@1080P / 64кн@D1 декодирование, входы HDMI/VGA | 75990
DHI-NVD0405DH-4K |  | 4кн@4K / 16кн@1080P / 64кн@D1 декодирование, выходы 4×HDMI/4×VGA , вход HDMI | 119990
DHI-NVD0905DH-4I-4K |  | 9кн@12M/9кн@4K / 14кн@500M/36кн@1080P / 81кн@720P/144кн@D1 декодирование, 9 выходов HDMI , 2×HDMI/2×DVI-I входа | 159990

## Accessories CCTV
Наименование | Изображение | Описание | Розничная цена
Крепление для камеры
PFA120 |  | Монтажная коробка Basic water-proof Для PTZ камер | 1200
PFA121 |  | Монтажная коробка IP66, IK10 Совместима: крепление под 4 винта для bullet, eyeball | 1600
PFA122 |  | Монтажная коробка IP66, IK10 Совместима: крепление под 3 винта для bullet, eyeball | 1600
PFA123 |  | Монтажная коробка IP66, IK10 Совместима: крепление под 3 винта для dome | 1600
PFA130-E |  | Монтажная коробка IP66, IK10 Совместима: для bullet, eyeball | 1200
PFA134 |  | Монтажная коробка Basic water-proof Удобна в использовании | 800
PFA135 |  | Монтажная коробка Basic water-proof Удобна в использовании | 800
PFA136 |  | Монтажная коробка Basic water-proof Удобна в использовании | 800
PFA137 |  | Монтажная коробка Basic water-proof Удобна в использовании | 800
PFA138 |  | Монтажная коробка Basic water-proof Удобна в использовании | 1600
PFA139 |  | Монтажная коробка Basic water-proof Удобна в использовании | 800
PFA13A-E |  | Монтажная коробка Basic water-proof Удобна в использовании | 800
PFA13C |  | Монтажная коробка Basic water-proof Удобна в использовании | 800
PFA140 |  | Распредкоробка для БП IP66, IK10 Быстрая установка Совместима с кронштейнами PTZ камер | 8000
PFA141 |  | Распредкоробка для БП IP66, IK10 Быстрая установка | 7000
PFB110W |  | Кронштейн ¼” крепежный винт Настенный/ потолочный/ напольный монтаж | 600
PFB121W |  | Настенный кронштейн Для box камер | 800
PFB203W |  | Настенный кронштейн Basic water-proof Быстрая установка 3-х винтовое крепление | 1000
PFB204W |  | Настенный кронштейн Basic water-proof Быстрая установка 4-х винтовое крепление | 1000
PFB210W |  | Настенный кронштейн Basic water-proof Быстрая установка Крепление для страхующего троса Для big dome камер | 2400
PFB300S |  | Настенный кронштейн Для SD40/50/59 PTZ камер с адаптером | 1400
PFB302S |  | Настенный кронштейн Короб IP66, IK10 Для big dome и PTZ камер с адаптером | 2000
PFB303W |  | Настенный кронштейн для PTZ видеокамер серий SD60/6AE/6AL; Размеры: 228*150*160mm; Вес: 0.7Кг | 1400
PFB305W |  | Настенный кронштейн Для SD49 PTZ камер без адаптера Крепление для страхующего троса | 1200
PFB310W |  | Настенный кронштейн IP66, IK10 Быстрая установка Крепление для страхующего троса Подходит для PTZ камер без адаптера | 4000
PFA200W |  | Настейнный кронштейн Защита от дождя и солнечных лучей Подходит для mini dome | 1000
PFB200C |  | Потолочный кронштейн Подходит для R dome камер | 1400
PFB201C |  | Потолочный кронштейн Подходит для E big dome камер | 1800
PFB220C |  | Потолочный кронштейн Подходит для mini dome, eyeball камер Длина 750мм | 2600
PFB300C |  | Потолочный кронштейн Подходит для big dome, PTZ | 1600
PFA112 |  | Потолочный кронштейн Длина 200мм для PFB300C | 1000
PFA113 |  | Потолочный кронштейн Длина 400мм для PFB300C | 1800
PFA117 |  | Потолочный кронштейн Длина 750мм для PFB220C | 1600
PFA150 |  | Крепеж на опору Подходит для PTZ | 1800
PFA152-E |  | Крепеж на опору Подходит для остальных | 1100
PFA151 |  | Угловой кронштейн Подходит для PTZ | 1800
PFB301S-E |  | Кронштейн на парапет Подходит для PTZ | 7000
PFB303S |  | Кронштейн на парапет Подходит для Fisheye, PTZ | 7600
PFB410W |  | Комбинированный кронштейн Подходит для Bullet, PTZ | 11000
PFB411W |  | Комбинированный кронштейн Подходит для Bullet, PTZ | 11000
PFB412W |  | Комбинированный кронштейн Подходит для Bullet, PTZ | 11000
PFB413W |  | Комбинированный кронштейн Подходит для Panoramic bullet, PTZ | 11000
PFA100 |  | Переходной адаптер Подходит для big fisheye | 600
PFA101 |  | Переходной адаптер Подходит для E big dome camera | 600
PFA102 |  | Переходной адаптер Подходит для SD42 | 600
PFA103 |  | Переходной адаптер Подходит для SD29 | 600
PFA105 |  | Переходной адаптер Подходит для big fisheye | 800
PFA106 |  | Переходной адаптер Подходит для mini dome, eyeball | 800
PFA110 |  | Переходной адаптер Подходит для SD40/50/59 | 600
PFA111 |  | Переходной адаптер Подходит для SD60/65F/6AE/6AL | 600
PFA114 |  | Переходной адаптер Подходит для SD6C | 600
PFA116 |  | Mount Adapter 3 screws fixed way to G1.5" fixed way | 600